## ZB299-HD
ZB299-HD组合仪表
连接器信息 插座型号:AMP 174977-2 插头（护套）型号:174047-2 插针（端子）型号:173681-1 备注:插件编号与插头件印号一致
编号 | 接插件引脚 | I/O类型 | 名称 | 描述 | 备注 | 外部接口
1 | A1 | I | IN33 | 开关量采集33 | 控火
2 | A2 | I | IN34 | 开关量采集34 | 控火
3 | A3 | I | IN35 | 开关量采集35 | 控火
4 | A4 | I | IN36 | 开关量采集36 | 控火
5 | A5 | I | IN37 | 开关量采集37 | 控火
6 | A6 |  | 空 |  |  | \
7 | A7 |  | 空 |  |  | \
8 | A8 |  | POUT2 | 功率输出 | 2A
9 | A9 |  | POUT1 | 功率输出 | 2A
10 | A10 | I | WAKE_UP1 | 唤醒开关(控火) | 唤醒 | 危险报警信号(控制双闪)
11 | A11 | P | PV12 | 摄像头供电（12V） | <2A
12 | A12 | P | V12 | 传感器供电(12V) | 100mA
13 | A13 | C | PCANL | 动力总线CANL | 仪表带120欧姆电阻 | 电机、BMS CAN通讯线
14 | A14 | C | PCANH | 动力总线CANH
15 | A15 | \ | 空 | \ | \ | \
16 | A16 | \ | 空 | \ | \ | \
17 | A17 | F | FIN_OUT | 车速信号输出 | 脉冲
18 | A18 | \ | 空 | \ | \ | \
19 | A19 | \ | 空 | \ | \ | \
20 | A20 | I | WAKE_UP2 | 唤醒开关(控火) | 唤醒 | 充电开关（唤醒）
连接器信息 插座型号:AMP 174975-2 插头（护套）型号:174046-2 插针（端子）型号:173681-1 备注:插件编号与插头件印号一致
21 | B1 | D | FREQ2 | 频率2传感器接口 |  | 车辆速度信号
22 | B2 | D | FREQ1 | 频率1传感器接口 |  | 变速箱速度信号
23 | B3 | A | SER6 | （0-5V）电压采样
24 | B4 | A | SER5 | （0-5V）电压采样
25 | B5 | A | SER4 | （0-5V）电压采样
26 | B6 | A | SER3 | （0-5V）电压采样 |  | 油门踏板信号
27 | B7 | A | SER2 | （0-5V）电压采样
28 | B8 | A | SER1 | （0-5V）电压采样 |  | 液压油温度信号
29 | B9 | C | BCANL | 车身总线CANL | 自带120欧姆匹配电阻 | 接CAN模块通讯线
30 | B10 | C | BCANH | 车身总线CANH
31 | B11 | P | GND | 地 | 并联脚位
32 | B12
33 | B13 | P | 24V_ON | ON电源 | 并联脚位 | 钥匙ON开关（唤醒)
34 | B14
35 | B15 | P | VBAT | 电源常电 | 并联脚位 | 仪表常供电
36 | B16
连接器信息 插座型号:AMP 966658-2 插头（护套）型号: 1719057-2 插针（端子）型号: 928999-1 护套（芯子）型号：1719059-1
编号 | 接插件引脚 | I/O类型 | 名称 | 描述 | 备注 | 外部接口
1 | C1 | I | IN4 | 开关量采集1 | 控火 | 吊具右移开关
2 | C2 | I | IN3 | 开关量采集2 | 控火 | 吊具左移开关
3 | C3 | I | IN2 | 开关量采集3 | 控火 | 吊具闭锁开关
4 | C4 | I | IN1 | 开关量采集4 | 控火 | 吊具开锁开关
5 | C5 | I | IN5 | 开关量采集5 | 控火 | 吊具左旋开关
6 | C6 | I | IN6 | 开关量采集6 | 控火 | 吊具右旋开关
7 | C7 | I | IN7 | 开关量采集7 | 控火 | 俯仰下降开关
8 | C8 | I | IN8 | 开关量采集8 | 控火 | 俯仰上升开关
9 | C9 | I | IN9 | 开关量采集9 | 控火 | 大臂伸出开关
10 | C10 | I | IN10 | 开关量采集10 | 控火 | 大臂缩进开关
11 | C11 | I | IN11 | 开关量采集11 | 控火 | 高速开关 手柄使能
12 | C12 | I | IN12 | 开关量采集12 | 控火 | 前进档开关
13 | C13 | I | IN13 | 开关量采集13 | 控火 | 后退档开关
14 | C14 | I | IN14 | 开关量采集14 | 控火 | 空挡开关
15 | C15 | I | IN15 | 开关量采集15 | 控火 | 挡位信息1
16 | C16 | I | IN16 | 开关量采集16 | 控火 | 挡位信息2
17 | C17 | I | IN21 | 开关量采集17 | 控火 | 刹车信号
18 | C18 | I | IN22 | 开关量采集18 | 控火 | 驻车开关
19 | C19 | I | IN23 | 开关量采集19 | 控火 | 左转灯开关
20 | C20 | I | IN24 | 开关量采集20 | 控火 | 右转灯开关
21 | C21 | I | IN17 | 开关量采集21 | 控火 | 挡位信息3
22 | C22 | I | IN18 | 开关量采集22 | 控火 | 近光灯开关
23 | C23 | I | IN19 | 开关量采集23 | 控火 | 远光灯开关
24 | C24 | I | IN20 | 开关量采集24 | 控火 | 刹车压力不足报警信号
25 | C25 | I | IN28 | 开关量采集25 | 控火 | 工作灯开关
26 | C26 | I | IN27 | 开关量采集26 | 控火 | 钥匙ACC信号
27 | C27 | I | IN26 | 开关量采集27 | 控火 | 钥匙START信号
28 | C28 | I | IN25 | 开关量采集28 | 控火 | 吊具伸指令
29 | C29 | I | IN32 | 开关量采集29 | 控火 | 吊具缩指令
30 | C30 | I | IN31 | 开关量采集30 | 控火
31 | C31 | I | IN30 | 开关量采集31 | 控火
32 | C32 | I | IN29 | 开关量采集32 | 控火

## 前部模块接口图
前部模块接口
序号 | 插件脚 | 描述 | 应用实例 | 功能说明
42 | A27 | GND | 电源地 | 蓄电池负极
3 | A15 | GND | 电源地 | 蓄电池负极
2 | A28 | +24V | 电源24V | 蓄电池正极
1 | A29 | +24V | 电源24V | 蓄电池正极
4 | A01 | OUT1 | 前进档 | 受前进档开关控制，并在仪表上显示F， | N挡根据N档输入信号对应显示
5 | A09 | OUT2 | 后退档 | 受后退档开关控制，并在仪表上显示R，
6 | A02 | OUT3 | 档阀1 | 根据逻辑组合输出对应的挡位（档位3档位2都为false 那么档位1即为true）
7 | A10 | OUT4 | 档阀2 | 根据逻辑组合输出对应的挡位 （档位2为true）
8 | A03 | OUT5 | 档阀3 | 根据逻辑组合输出对应的挡位（档位3为true）
9 | A11 | OUT6 | 驻车阀 | 受驻车开关控制，并在仪表显示P
10 | A04 | OUT7 | 进光灯 | 当远光灯点亮时，仪表要有指示灯
11 | A12 | OUT8 | 远光灯 | 当远光灯点亮时，仪表要有指示灯
12 | A05 | OUT9 | 左转向灯 | 当左转向灯点亮,需在仪表上有指示灯，闪光频率符合QC/T501-1999标准
13 | A13 | OUT10 | 右转向灯 | 当右转向灯点亮,需在仪表上有指示灯，闪光频率符合QC/T501-1999标准
14 | A06 | OUT11 | 倒车灯 | 受倒车信号控制
15 | A14 | OUT12 | 制动灯 | 受刹车和驻车信号控制
16 | A07 | OUT13 | 开锁灯 | 受开锁信号控制
17 | A42 | OUT14 | 闭锁灯 | 受开锁信号控制
18 | A08 | OUT15 | 着箱灯 | 受开锁信号控制
22 | A17 | KH1
23 | A32 | KL1
24 | A18 | KL2
25 | A33 | KL3
26 | A19 | KL4
27 | A34 | KL5
28 | A20 | KL6
29 | A35 | KL7
30 | A21 | KL8
31 | A36 | KL9
32 | A22 | KL10
33 | A37 | KL11
34 | A23 | KL12
35 | A38 | KL13
36 | A24 | KL14
37 | A39 | KL15
41 | A41 | ADD1
38 | A25 | SER1
39 | A40 | SER2
40 | A26 | FREQ1
19 | A30 | +8V
20 | A16 | CANH | 车身CANH | 内网CANH1
21 | A31 | CANL | 车身CANL | 内网CANL1