## Sheet1
# |  | *******************************主界面显示*************************************
DTDY | = | 单体电压
DTWD | = | 单体温度
DCDL | = | 电池电流
GYDC | = | 高压电池
ZGDY | = | 最高电压
ZDDY | = | 最低电压
ZGWD | = | 最高温度
DJSRDY | = | 电机输入电压
DJSRDL | = | 电机输入电流
DJZS | = | 电机转速
DJZJ | = | 电机转矩
DJKZQ | = | 电机控制器
DJIKZQ | = | 电机控制器
DJWD | = | 电机温度
XDCDY | = | 蓄电池电压
# |  | ******************************************************************************
# |  | ********************************菜单选项**************************************
menu_page_1 | = | 仪表系统信息
menu_page_2 | = | 电池信息
menu_page_3 | = | 电机系统信息
menu_page_4 | = | 电池管理系统信息
menu_page_5 | = | 空调系统信息
menu_page_6 | = | DCDC系统信息
menu_page_7 | = | 气泵系统信息
menu_page_8 | = | 油泵系统信息
# |  | ******************************************************************************
# |  | ******************************CAN报警信息*****************************************
qbmklx | = | 前部模块离线
dbmklx | = | 顶部模块离线
hbmklx | = | 后部模块离线
zmwg | = | 中门未关报警
qmwg | = | 前门未关报警
xdcdyd | = | 蓄电池电压低
chagre | = | 正在充电，禁止行车
hcmwg | = | 后仓门未关报警
clcs | = | 车辆超速
qmwyjfbj | = | 前门外应急阀报警
zmwyjfbj | = | 中门外应急阀报警
qmnyjfbj | = | 前门内应急阀报警
zmnyjfbj | = | 中门内应急阀报警
zpl | = | 左偏离
ypl | = | 右偏离
pzbjyx | = | 碰撞预警有效
reserve | = | 备用
reserve | = | 备用
sjlkbj | = | 司机离开报警
bmsgz | = | BMS故障
hsgz | = | 互锁故障
wdcybj | = | 温度差异报警
dcgwbj | = | 电池高温报警
cnxtgybj | = | 车载储能装置类型过压报警
cnxtqybj | = | 车载储能装置类型欠压报警
socgdbj | = | SOC过低报警
dtdygg | = | 单体电压过高
dtdygd | = | 单体电压过低
socggbj | = | SOC过高报警
soctbbj | = | SOC跳变报警
cnxtppbj | = | 可充电储能系统不匹配报警
dtdycybj | = | 电池单体一致性差报警
cnxtgc | = | 车载储能装类型过充
dczgygz | = | 电池组过压故障
dczqygz | = | 电池组欠压故障
dtgygg | = | 单体过压故障
dtqygg | = | 单体欠压故障
dtdycygz | = | 单体电压差异故障
wdcygz | = | 温度差异故障
wdggz | = | 温度过高故障
wdgdgz | = | 温度过低故障
cdglgz | = | 充电过流故障
fdglgz | = | 放电过流故障
socgggz | = | SOC 过高故障
socgdgz | = | SOC 过低故障
cdqwdgz | = | 充电枪温度故障
dydxgz | = | 电压断线故障
wddxgz | = | 温度断线故障
nbtxgz | = | 内部通讯故障
xtgz | = | 系统故障
cantxgz | = | CAN 通信故障
jygz | = | 绝缘故障
qbdcacgz | = | 气泵 DCAC 故障
ybdcacgz | = | 油泵 DCAC 故障
dldcxtgz | = | 动力电池系统故障
djxtgr | = | 电机系统过热
djcs | = | 电机超速
ktgz | = | 空调故障
ycgz | = | 预充故障
mkgz | = | 模块故障
xdlgz | = | 相电流过流
kzqgy | = | 控制器过压
zjgz | = | 自检故障
dygz | = | 低压供电故障
djdzgz | = | 电机堵转故障
mxglgz | = | 母线过流故障
djkzqgw | = | 电机控制器过温
csgz | = | 超速故障
kzqqy | = | 控制器欠压
djgw | = | 电机过温
djgzai | = | 电机过载
mkwdbj | = | 模块过温告警
djwdbj | = | 电机过温告警
mxqybj | = | 母线欠压告警
mxgybj | = | 母线过压告警
wddkbj | = | 温度断线告警
qbsrgl | = | 气泵输入过流
qbsrgy | = | 气泵输入过压
qbsrqy | = | 气泵输入欠压
qbgzbh | = | 气泵过载保护
qbsrscdk | = | 气泵输入输出断开
qbsrscdl | = | 气泵输入输出短路
qbscdl | = | 气泵输出缺相
qbkzqgw | = | 气泵控制器过温
qbdjcs | = | 气泵电机超速
qbdjgw | = | 气泵电机过温
ybsrgl | = | 油泵输入过流
ybsrgy | = | 油泵输入过压
ybsrqy | = | 油泵输入欠压
ybgzbh | = | 油泵过载保护
ybsrscdk | = | 油泵输入输出断开
ybsrscdl | = | 油泵输入输出短路
ybscdl | = | 油泵输出缺相
ybkzqgw | = | 油泵控制器过温
ybdjcs | = | 油泵电机超速
ybdjgw | = | 油泵电机过温
dcdcxtgz | = | DCDC系统故障
ybxtgz | = | 油泵系统故障
qbxtgz | = | 气泵系统故障
dldcdk | = | 动力电池断开
# |  | ******************************电机系统信息*****************************************
KZQWD | = | 控制器温度
CHAR_RPM | = | RPM
CHAR_LH | = | LH
CHAR_MPA | = | MPA
CHAR_KPA | = | KPA
CHAR_KWH | = | KWH
DJGZDM | = | 电机故障代码
DJGZDJ | = | 电机故障等级
DJXTZT | = | 电机系统状态
DJLife | = | 电机Life
# |  | ******************************************************************************
# |  | ******************************整车系统信息************************************
ZCGZDM | = | 整车故障代码
ZDTB | = | 制动踏板
YMTB | = | 油门踏板
KM1H | = | KMH
SCZT | = | 锁车状态
ZCLife | = | 整车Life
XHLC | = | 续驶里程
GZGL | = | 工作功率
YS | = | 已锁
WS | = | 未锁
# |  | ******************************************************************************
# |  | ******************************DCDC系统信息************************************
SRDY | = | 输入电压
SRDL | = | 输入电流
SCDY | = | 输出电压
SCDL | = | 输出电流
KZQYCZT | = | 控制器预充状态
YWC | = | 已完成
WWC | = | 未完成
DCDCZT | = | DCDC状态
GZDM | = | 故障代码
DCDCLife | = | DCDCLife
# |  | ******************************************************************************
# |  | ******************************气泵系统信息************************************
QBZT | = | 气泵状态
QBLife | = | 气泵Life
# |  | ******************************************************************************
# |  | ******************************油泵系统信息************************************
YBZT | = | 油泵状态
YBLife | = | 油泵Life
# |  | ******************************************************************************
# |  | ******************************BMS系统信息************************************
BMSGZDJ | = | BMS故障等级
DCXTNZ | = | 电池系统内阻
CFDMS | = | 充放电模式
DCZT | = | 电池状态
ZZJCQZT | = | 总正接触器状态
GYJCQZT | = | 高压接触器状态
ZFJCQZT | = | 总负接触器状态
YCJCQZT | = | 预充接触器状态
CDJCQZT | = | 充电接触器状态
DCJRXTGZZT | = | 电池加热系统工作状态
DCLQXTGZZT | = | 电池冷却系统工作状态
DCZZDY | = | 电池组总电压
DCZZDL | = | 电池组总电流
DCZSCDY | = | 电池组输出电压
ZDYXFDDL | = | 最大允许放电电流
ZDYXCDDL | = | 最大允许充电电流
DCZYXZGWD | = | 电池组允许最高温度
DCZYXZDWD | = | 电池组允许最低温度
DCZYXZDSOC | = | 电池组允许最低SOC
DCZSYNL | = | 电池组剩余能量
PJWD | = | 平均温度
ZLCDQZJWD | = | 直流充电枪正极温度
ZLCDQFJWD | = | 直流充电枪负极温度
JLCDQWD | = | 交流充电枪温度
JYDZ | = | 绝缘电阻
CDCNXTSL | = | 充电储能子系统数量
CDCNXTH | = | 充电储能子系统号
DTDCSL | = | 单体电池总数
CDCNWDSL | = | 充电储能温度数量
CDCNXTGZSL | = | 充电储能系统故障数量
BMSGZ | = | BMS故障
# |  | ******************************************************************************
# |  | *******************************仪表开关量采集*********************************
ZZXKG | = | 左转向开关
YZXKG | = | 右转向开关
XDKG | = | 小灯开关
YGDKG | = | 远光灯开关
JGDKG | = | 近光灯开关
QWDKG | = | 前雾灯开关
HWDKG | = | 后雾灯开关
SJDKG | = | 司机灯开关
CTD1KG | = | 长条灯1开关
DSKG | = | 电视开关
YGDDKG | = | 雨刮低档开关
YGJXDKG | = | 雨刮间歇档开关
YGGDKG | = | 雨刮高档开关
YGPSDKG | = | 雨刮喷水开关
DLBKG | = | 电喇叭开关
AQDBJ | = | 安全带报警
ZLBJ | = | 驾驶员离开信号（该信号有效&手刹无效，文字加蜂鸣提醒驾驶员请勿离开）
ABS | = | ABS工作指示灯
QMKKG | = | 前门开开关
QMGKG | = | 前门关开关
ZMKKG | = | 中门开开关
ZMGKG | = | 中门关开关
CTD2KG | = | 长条灯2开关
PQSJQKG | = | 排气扇进气开关
PQSPQKG | = | 排气扇排气开关
WXBJKG | = | 危险报警开关
CDHX | = | 充电唤醒
ONHX | = | ON档唤醒
# |  | ******************************************************************************
# |  | **********************************前模块开关量********************************
DZXZ1 | = | 地址选择1
DZXZ2 | = | 地址选择2
ZMKXH | = | 中门开信号
ZQMCP | = | 左前摩擦片
YQMCP | = | 右前摩擦片
ZDKG | = | 制动开关
SJFSKG | = | 司机风扇
QMWYJFBJ | = | 前门外应急阀报警
ZMWYJFBJ | = | 中门外应急阀报警
MLKG | = | 门铃开关
ADD | = | ADD
# |  | ******************************************************************************
# |  | **********************************顶模块开关量********************************
QMKXH | = | 前门开信号
QMNYJFBJ | = | 前门内应急阀报警
ZMNYJFBJ | = | 中门内应急阀报警
# |  | ******************************************************************************
# |  | **********************************后模块开关量********************************
ZCZDKG | = | 驻车制动开关
SWBJ | = | 水位传感器开关(接地报警)
HCMKG | = | 后仓门开关(控负)
# |  | ******************************************************************************
# |  | **********************************前模块输出**********************************
YGDDDJ | = | 雨刮低档电机
YGGDDJ | = | 雨刮高档电机
YGPSDJ | = | 雨刮喷水电机
KTDY | = | 空调电源
ZZXD | = | 左转向灯
ZYGD | = | 左远光灯
YYGXD | = | 右远光灯
ZJGD | = | 左近光灯
YJGD | = | 右近光灯
ZQWD | = | 左前雾灯
YZXD | = | 右转向灯
DYSC | = | 投币机翻板信号输出
YQWD | = | 右前雾灯
QMD | = | 前门踏步灯
WZD | = | 位置灯
# |  | ******************************************************************************
# |  | **********************************顶模块输出**********************************
CTD1 | = | 长条灯1
SJD | = | 司机灯
QMKSC | = | 前门开门电磁阀
QMGSC | = | 前门关门电磁阀
ZMKSC | = | 中门开门电磁阀
ZMGSC | = | 中门关门电磁阀
DSSC | = | 电视输出
ZDD | = | 制动灯
CTD2 | = | 长条灯2
SJFS | = | 司机风扇
MDY | = | 门泵电源
# |  | ******************************************************************************
# |  | **********************************后模块输出**********************************
HWD | = | 后雾灯
DCD1 | = | 倒车灯1
HMD | = | 中门踏步灯
DCD2 | = | 倒车灯2
LQDY | = | 冷凝器电源
QYDY | = | 气压传感器电源
DLB1 | = | 电喇叭1
DLB2 | = | 电喇叭2
DCLB | = | 倒车喇叭
# |  | ******************************************************************************
# |  | *******************************隐藏设置菜单***********************************
CSSB | = | 车速速比