## 动力电池故障分类
请求下高压故障 | 备注
单体过压 | 三级故障
单体欠压
电芯高温
多支路压差
支路断路
温差过大
回充超限
MSD故障
绝缘过低
24V供电异常故障 | 不在下文的有效故障码中
注： 1、故障码的发送，删除不是请求下高压的三级报警故障码发送，并根据我们的故障等级分类，只保留部分故障码的发送 2、超过如下故障码定义的，只发送故障等级，不上报有效故障码：
故障码的发送
| 三级 | 二级 | 一级
总压过高 |  |  | 100
总压过低 |  |  | 101
单体过高 | 3 | 52 | 102
单体过低 | 4 | 53 | 103
单体压差过高 |  |  | 104
温度过高 | 6 | 55 | 105
温度过低 |  |  | 106
温差过大 | 8 | 57 | 107
SOC过低 |  |  | 108
放电超限 |  |  | 110
回充超限 | 12 | 61 | 111
绝缘故障 | 13 | 62 | 112
内部通信故障 |  | 63
电流传感器故障 |  | 64
与整车控制器通讯故障 |  | 70
MSD故障 | 20
主正粘连 |  | 72
预充继电器粘连故障
充电插座温度 |  | 23 | 74
火灾报警 | 24
BMS预留 | 25-49

## 动力电池故障码及处理措施
电池故障：BMS5，ID:18F141F3
LFP_EV故障列表
1、任何情况下，触发如下条件会导致BMS断开高压： （1） 极限过压：单体最高电压>4.1V （2） 极限欠压：单体最低电压<2.3V（常温）/2.1V（低温） （3） 极限过温：单体最高温度>65℃ 出现以上三种极限故障之一，BMS均会向整车请求断开高压，整车35s内无响应，则BMS主动断开高压连接。 2、任何情况下，触发如下条件会导致BMS断开高压，并向整车发送火灾预警信号： （1）火灾预警：单体最高温度≥75℃，无回差 出现以上故障，BMS会向整车请求断开高压，整车35s内无响应，则BMS主动断开高压连接。 出现以上故障，BMS会向整车发送火灾预警信号，需要整车在驾驶室增加声光报警。 3、当出现BMS与VCU的通讯丢失时，需要VCU在5S内检测到，跛行限制功率，不允许回充。 4、跛行限功率：BMS限放电电流到：放电电流≤60A & 0.3C 取小。 备注：BMS会根据当前的故障信息，来限制整车行车的功率，VCU必须严格按照BMS发送给VCU的功率来行车。若整车未按照BMS提供的功率行驶，可能会造成整车在行驶过程中突然失去动力，引起安全事故，整车要负责任。
故障编号 | 故障列表 | 发送给整车故障等级 | 发送给整车故障码 | 故障处理措施 | 监测时间(内部使用) | 判定条件 | 取消条件
1 | 单体过压报警 | 1 | 102 | 可允许最大充电(回馈)功率设置为50%当前允许值 | 实时 | Umax〉3.8V | Umax〈3.65V
|  | 2 | 52 | 可允许最大充电(回馈)功率设置为0 | 实时 | Umax〉3.85V | Umax〈3.65V
|  | 3 | 3 | 可允许最大充电(回馈)功率设置为0 ，请求停车 | 实时 | Umax〉3.9V | Umax〈3.7V
2 | 单体欠压报警 | 1 | 103 | 可允许最大放电功率设置为50%当前允许值 | 实时 | Umin〈2.8V（常温） Umin〈2.5V（低温） | Umin〉3.1V（常温） Umin〉2.8V（低温）
|  | 2 | 53 | 可允许最大放电功率设置为0 | 实时 | Umin〈2.5V（常温） Umin〈2.3V（低温） | Umin〉2.8V（常温） Umin〉2.5V（低温）
|  | 3 | 4 | 可允许最大放电功率设置为0 ，请求停车 | 实时 | Umin〈2.4V（常温） Umin〈2.2V（低温） | Umin〉2.5V（常温） Umin〉2.4V（低温）
3 | 电芯低温报警 | 1 | 106 | 只报警，不限制 | 实时 | Tmin〈-25℃ | Tmin〉-20℃
4 | 电芯高温报警 | 1 | 105 | 可允许最大充放电功率设置为50%当前允许值 | 实时 | Tmax〉55℃ | Tmax〈53℃
|  | 2 | 55 | 可允许最大充放电功率设置为0 | 实时 | Tmax〉60℃ | Tmax〈58℃
|  | 3 | 6 | 可允许最大充放电功率设置为0，请求停车 | 实时 | Tmax〉64℃ | Tmax〈62℃
5 | 单体压差过大（行车）报警 | 1 | 104 | 只报警，不限制 | 行车 | ⊿V〉0.3V | ⊿V〈0.25V
6 | 电池SOC过低报警 | 1 | 108 | 可允许最大放电功率设置为50%当前允许值 | 实时 | SOC〈20% | SOC〉22%
7 | 总电压过压报警 | 1 | 100 | 只报警，不限制 | 实时 | Vbat〉3.7V*N，N为电池串数 | Vbat<3.7V*N-5
8 | 总电压欠压报警 | 1 | 101 | 只报警，不限制 | 实时 | Vbat<2.85V*N(常温） Vbat<2.6V*N(低温） | Vbat〉2.85V*N+5(常温） Vbat〉2.6V*N+5(低温）
9 | 温差过大报警 | 1 | 107 | 可允许最大充放电功率设置为50%当前允许值 | 实时 | ⊿T〉20℃ | ⊿T<18℃
|  | 2 | 57 | 可允许最大充放电功率设置为0 | 实时 | ⊿T〉25℃ | ⊿T<23℃
|  | 3 | 8 | 可允许最大充放电功率设置为0，请求停车 | 实时 | ⊿T〉30℃ | ⊿T<28℃
10 | 放电电流超限报警 | 1 | 110 | 可允许最大放电功率设置为50%当前允许值 | 实时 | 〉I*105% | <I*100%
11 | 回充电流超限报警 | 1 | 111 | 可允许最大充电功率设置为50%当前允许值 | 实时 | 〉I*105% | <I*100%
|  | 2 | 61 | 可允许最大充电功率设置为0 | 实时 | 〉I*120% | <I*105%
|  | 3 | 12 | 可允许最大充放电功率设置为0，请求停车 | 实时 | 〉I*125% | <I*105%
12 | 行车绝缘过低报警 | 1 | 112 | 可允许最大充放电功率设置为50%当前允许值 | 行车 | R<600Ω/V | R>=1100Ω/V
|  | 2 | 62 | 可允许最大放电功率设置为0 | 行车 | R<500Ω/V | R>=1000Ω/V
|  | 3 | 13 | 可允许最大放电功率设置为0，请求停车 | 行车 | R<400Ω/V | R>=900Ω/V
13 | 主正接触器故障报警 | 2 | 72 | 禁止充电，行车时请求跛行 | 实时 | 触点 ¦¦线圈 芯片检测故障位置1 | 触点 ¦¦线圈 芯片检测故障位置0
14 | 整车供电24V异常报警 | 3 | 发送未定义故障码 | 可允许最大充放电功率设置为0 ，请求停车，充电时请求停止充电。 | 实时 | 供电<18V ¦¦ 供电>32V | 供电满足 19~31V
15 | BMS内部通讯 故障报警 | 2 | 63 | 禁止充电，行车时请求跛行 | 实时 | CCAN ¦¦ SCAN报文丢失 | 收到一帧报文
16 | 高压互锁故障报警 | 3 | 20 | 停车：禁止充电，禁止行车 行车：可允许最大充放电功率设置为0 ，请求停车 | 实时 | 高压互锁断开 | 高压互锁恢复
17 | 充电座过温报警 | 1 | 74 | 充电功率降低50% | 充电 | 报警阈值：充电枪温度>100℃ | 取消阈值：充电枪温度≤95℃
|  | 2 | 23 | 充电功率降低为0，停止充电 | 充电 | 报警阈值：充电枪温度>120℃ | 取消阈值：充电枪温度≤110℃
18 | 与整车控制器通讯故障 | 2 | 70 | 禁止充电，行车时请求跛行 | 行车 | 与整车通讯超时5S | 与整车通讯恢复正常持续
19 | 电流传感器故障 | 2 | 64 | 禁止充电，行车时请求跛行 | 实时 | BMS检测到电流传感器故障 | BMS检测到电流传感器恢复正常
20 | 火灾报警 | 3 | 24 | 停车：禁止充电，禁止行车 行车：可允许最大充放电功率设置为0 ，请求停车 | 实时 | 单体最高温度≥75℃ | 单次上电不恢复，需重新上电

## 电机、控制器故障码及处理措施
整车故障：VCU7：ID:0CF1064A(BYT1 故障等级，BYTE2-3故障代码）
三级故障 |  |  | 二级故障 |  |  | 一级故障
故障名称 | 代码 | 备注 | 故障名称 | 代码 | 备注
母线过压故障 | 131 |  | 电机温度传感器掉线 | 160 |  | CANA初始化故障 | 180
过流故障（常规过流故障） | 132 |  | 变频器过载 | 161 |  | CANA发送超时 | 181
驱动过流 | 133 |  | 电机过载 | 162 |  | CANA接收超时 | 182
驱动欠压 | 134 |  | CANB接收超时 | 163 |  | CANB初始化故障 | 183
24V欠压 | 135 |  | 制动断线故障 | 164 |  | CANB发送超时 | 184
逐波限流故障 | 136 |  | 油门系统故障 | 165 |  | CANC初始化故障 | 185
旋变异常 | 137 |  | 制动与油门同时有效 | 166 |  | CANC发送超时 | 186
输出缺相 | 138 |  | 车速传感器无信号 | 167 |  | CANC接收超时 | 187
控制器过热停车 | 139 |  | 车速传感器错误 | 168 |  | 电机温度报警 | 188 | 告警
母线欠压 | 140 |  | VCU与ABS通讯故障 | 169 |  | 电机控制器温度报警 | 189 | 告警
电流检测故障 | 141 | 输出电流采样存在零漂 | 电机控制器过温 | 170 | 限转矩
过速度 | 142 | 转速过高 | 电机过温 | 171 | 限转矩
转速偏差过大 | 143
调谐失败 | 144 | 电机参数调谐失败
电机过热停车 | 145
主动放电故障 | 146 | 放电超时
初始位置辨识失败 | 147 | 磁极初始位置辨识失败
EEPROM故障 | 148 | 后台读取失败
换档位置传感器高于最大值 | 149
换档位置传感器低于最小值 | 150
换档位置传感器值无效 | 151
换档执行机构卡死 | 152
TCU电源电压高 | 153
TCU电源电压低 | 154
电机控制器预留 | 149-160 |  | 电机控制器预留 | 165-179 |  | 电机控制器预留 | 188-200
MCU 三级故障 | 201 |  | MCU二级故障 | 220 |  | MCU一级故障 | 230
BMS 三级故障 | 202 |  | BMS二级故障 | 221 |  | BMS一级故障 | 231
二级绝缘故障 | 203 |  | BMS功率限制 | 222 |  | 仪表CAN通讯故障 | 232
ICS CAN通讯故障 | 204 |  |  |  |  | DCDC CAN通讯故障 | 233
ICS 主正接触器故障 | 205 |  |  |  |  | DCDC 故障 | 234
MCU CAN通讯故障 | 206 |  |  |  |  | 油泵DCAC CAN通讯故障 | 235
BMS CAN通讯故障 | 207 |  |  |  |  | 油泵DCAC 故障 | 236
负极接触器故障 | 208 |  |  |  |  | 气泵DCAC CAN通讯故障 | 237
电除霜接触器故障 | 209 |  |  |  |  | 气泵DCAC 故障 | 238
电池加热接触器故障 | 210 |  |  |  |  | 绝缘监测仪CAN通讯故障 | 239
电附件接触器故障 | 211 |  |  |  |  | 一级绝缘故障 | 240
充电1接触器故障 | 212 |  |  |  |  | 空调故障 | 241
充电2接触器故障 | 213 |  |  |  |  | 空调CAN通讯故障 | 242
整车预留 | 210-219 |  | 整车预留 | 223-229 |  | 整车预留 | 242-255
20180201更改：1、VCE过流调整成驱动过流(故障码133） 2、编码异常改成旋变异常（故障码137） 3、故障码139,140,170和171故障名称微调 4、增加188和189电机和控制器温度报警（有需要的使用）