## Sheet1
主界面
|  | 项目 | 格式（示例）
1 |  | 动力总电压 | 537.6V |  | 必须显示该项
2 |  | 充放电电流 | (-)100A | 充电电流为负值，放电电流为正值 | 必须显示该项
3 |  | 最高/最低单体电压 | 3.45V/3.21V |  | 必须显示该项
4 |  | 最高/最低单体温度 | 26℃/24℃ |  | 必须显示该项
5 |  | 电机/控制器温度 | 58℃/52℃ |  | 必须显示该项
6 |  | 系统故障代码 |  | 与“整车信息界面”中的“系统故障代码”相同 | 必须显示该项
7 |  | 当前电池系统故障代码 |  | 与“电池信息界面”中的“当前电池系统故障代码”相同 | 必须显示该项
8 |  | 整车绝缘电阻 |  |  | 必须显示该项
9 |  | 铅酸电池电压 |  |  | 必须显示该项
|  | SOC | 显示百分比 |  | 必须显示该项
|  | 整车模式 | READY或限功或故障 |  | 必须显示该项
整车信息界面
|  | 项目 | 格式（示例） | 0无效，1有效
1 |  | 电机输入电压 | 537.6V |  | 必须显示该项
2 |  | 电机输入电流 | 100A |  | 必须显示该项
3 |  | 电机转速 | 1000rpm |  | 必须显示该项
4 |  | 电机输出转矩 |  |  | 必须显示该项
5 |  | 电制动状态 |  |  | 必须显示该项
7 |  | 当前驱动系统故障代码 |  |  | 必须显示该项
8 |  | 加速踏板开度 | 显示百分比 |  | 必须显示该项
9 |  | 制动踏板开度 | 显示百分比 |  | 必须显示该项
10 |  | 水泵控制 | 显示0或1 |  | 必须显示该项
11 |  | 散热风扇控制 | 显示0或1 |  | 必须显示该项
|  | 主接触器状态 |  |  | 必须显示该项
|  | 预充接触器状态 |  |  | 必须显示该项
|  | 负极接触器状态 |  |  | 必须显示该项
12 |  | 除霜器接触器状态 |  |  | 必须显示该项
13 |  | 空调接触器状态 |  |  | 必须显示该项
14 |  | 气泵油泵接触器状态 |  |  | 必须显示该项
16 |  | 互锁状态 |  |  | 必须显示该项
17 |  | 钥匙ON档信号
18 |  | 钥匙STAR信号
19 |  | 系统故障代码
20 |  | 诊断开关
21 |  | 程序版本
22 |  | 整车控制器LIFE
VIN码写入状态
DCDC界面
1 |  | DCDC工作状态 |  |  | 必须显示该项
2 |  | DCDC当前输出电压 |  |  | 必须显示该项
3 |  | DCDC当前输出电流 |  |  | 必须显示该项
4 |  | DCDC故障总数 |  |  | 必须显示该项
5 |  | DCDC故障代码
6 |  | DCDC_LIFE |  |  | 必须显示该项
油泵控制器界面
1 |  | 油泵控制器工作状态 |  |  | 必须显示该项
2 |  | 油泵控制器输出电压 |  |  | 必须显示该项
3 |  | 油泵控制器输出电流 |  |  | 必须显示该项
4 |  | 油泵控制器故障总数 |  |  | 必须显示该项
5 |  | 油泵控制器故障代码
6 |  | ESC_LIFE |  |  | 必须显示该项
气泵控制器界面
1 |  | 气泵控制器工作状态 |  |  | 必须显示该项
2 |  | 气泵控制器输出电压 |  |  | 必须显示该项
3 |  | 气泵控制器输出电流 |  |  | 必须显示该项
4 |  | 气泵控制器故障总数
5 |  | 气泵控制器故障代码 |  |  | 必须显示该项
6 |  | EPC_LIFE
电池信息界面
1 |  | 电池总电压 |  |  | 必须显示该项
2 |  | 电池充放电流 |  |  | 必须显示该项
3 |  | 最大可持续放电电流 |  |  | 必须显示该项
4 |  | 最大可持续充电电流 |  |  | 必须显示该项
5 |  | 热管理系统状态 |  |  | 必须显示该项
6 |  | 电池均衡状态 |  |  | 必须显示该项
7 |  | 当前电池系统故障总数
8 |  | 当前电池系统故障代码 |  |  | 必须显示该项
9 |  | 电芯类型 |  |  | 必须显示该项
10 |  | 电池并联单体数 |  |  | 必须显示该项
11 |  | 电池串联单体数 |  |  | 必须显示该项
12 |  | 电池系统温度采样点总数 |  |  | 必须显示该项
13 |  | 电池额定容量 |  |  | 必须显示该项
17 |  | 程序版本号 |  |  | 必须显示该项
18 |  | 第1个采样点温度 |  |  | 必须显示该项
19 |  | 第2个采样点温度 |  |  | 必须显示该项
20 |  | 第3个采样点温度 |  |  | 必须显示该项
21 |  | 第4个采样点温度 |  |  | 必须显示该项
22 |  | 第n个采样点温度 |  | n=电池系统温度采样点总数 | 必须显示该项
28 |  | 第1个单体电压值 |  |  | 必须显示该项
29 |  | 第2个单体电压值 |  |  | 必须显示该项
30 |  | 第3个单体电压值 |  |  | 必须显示该项
31 |  | 第4个单体电压值 |  |  | 必须显示该项
32 |  | 第m个单体电压值 |  | m=电池串联单体数 | 必须显示该项
33
34
35
36
37
充电界面 （插入充电枪，仪表被唤醒，并显示充电界面）
1 |  | 电池请求电压 |  |  | 必须显示该项
2 |  | 电池请求电流 |  |  | 必须显示该项
3 |  | 当前充电电压 |  |  | 必须显示该项
4 |  | 当前充电电流 |  |  | 必须显示该项
5 |  | 最高单体电压 |  |  | 必须显示该项
6 |  | 最低单体电压 |  |  | 必须显示该项
7 |  | 电池最高采样点温度 |  |  | 必须显示该项
8 |  | 电池最低采样点温度 |  |  | 必须显示该项
9 |  | SOC |  |  | 必须显示该项
10 |  | 充电座温度1 |  |  | 必须显示该项
11 |  | 充电座温度2 |  |  | 必须显示该项
|  | 充电正极接触器状态 |  |  | 必须显示该项
|  | 充电负极接触器状态 |  |  | 必须显示该项