## FY299
FY_ZB299_EV组合仪表
连接器信息 仪表插座型号:AMP 174977-2 整车线束插头（护套）型号:174047-2 整车线束插针（端子）型号:173681-1 备注:插件编号与插头件印号一致
序号 | 编号 | 电气定义 |  | 信号特性 | 备注 | 功能定义 | 线号说明 | 逻辑定义 | 功能定义
1 | A1 | IN33 | 控地/控地 | 车身地（-1～1V） | 控负 | 开关量输入 |  |  | 发电机充电指示
2 | A2 | IN34 | 控地/控地 | 车身地（-1～1V） | 控负 | 开关量输入
3 | A3 | IN35 | 控地/控地 | 车身地（-1～1V） | 控负 | 开关量输入
4 | A4 | IN36 | 控地/控地 | 车身地（-1～1V） | 控负 | 开关量输入
5 | A5 | IN37 | 控地/控地 | 车身地（-1～1V） | 控负 | 开关量输入
6 | A6 | TURN_RIGHT |  | 右转向灯（带闪光器） |  |  |  | 高电平输入 | 接右转向闪光器
7 | A7 | TURN_LEFT |  | 左转向灯（带闪光器） |  |  |  | 高电平输入 | 接坐转向闪光器
8 | A8 | POUT2 | 功率输出 |  | 高电平输出,≤1.5A |  |  |  | 转速>550rpm输出
9 | A9 | POUT1 | 功率输出 |  | 高电平输出,≤1.5A
10 | A10 | WEAK UP1 | 控火 | 唤醒开关控制 | 18～32V | 危急报警开关（需要唤醒） |  | 高电平输入（唤醒功能）
11 | A11 | PV12 |  | 摄像头供电 |  | DC12V输出2A
12 | A12 | V12 |  | 传感器供电 |  | 传感器电源输出100mA
13 | A13 | PCANL1 |  | 动力总线 |  | J1939_L | 配置有120欧姆终端电阻 |  | 整车CAN高
14 | A14 | PCANH1 |  | 动力总线 |  | J1939_H |  |  | 整车CAN低
15 | A15
16 | A16
17 | A17 | FIN |  | 车速信号输出 |  | 车速信号输出
18 | A18
19 | A19
20 | A20 | WEAK UP2 | 控火 | 唤醒开关控制+ | 18～32V | 电网充电物理握手有效信号（需要唤醒） |  | 12V与24V通用
连接器信息 仪表插座型号:AMP 174975-2 整车线束插头（护套）型号:174046-2 整车线束插针（端子）型号:173681-1 备注:插件编号与插头件印号一致
序号 | 编号 | 电气定义 |  | 信号特性 | 备注 | 功能定义 | 线号说明
1 | B1 | FREQ2 | 输入 | 频率2传感器接口 | 方波，高电平：24V，低电平：0～0.4V
2 | B2 | FREQ1 | 输入 | 频率1传感器接口 | 方波，高电平：24V，低电平：0～0.5V | 车速 |  |  | 车速输入
3 | B3 | SER6 | 输入 | 电阻/电压6传感器接口 | 0～5V | 电压采样 |  |  | 水温传感器输入
4 | B4 | SER5 | 输入 | 电阻/电压5传感器接口 | 0～330Ω | 电阻采样 |  |  | 油量传感器
5 | B5 | SER4 | 输入 | 电阻/电压4传感器接口 | 0～5V | 电压采样 |  |  | 转速输入
6 | B6 | SER3 | 输入 | 电阻/电压3传感器接口 | 0～5V | 电压采样 |  |  | 机油压力传感器
7 | B7 | SER2 | 输入 | 电阻/电压2传感器接口 | 0～330Ω | 电阻采样 |  |  | 气压1信号
8 | B8 | SER1 | 输入 | 电阻/电压1传感器接口 | 0～330Ω | 电阻采样 |  |  | 气压2信号
9 | B9 | BCANL |  | 车身总线CANL |  | 接CAN模块通讯线 | 配置有120欧姆终端电阻 | 线束引出来，用于仪表升级程序 | 内CAN高
10 | B10 | BCANH |  | 车身总线CANH |  |  |  |  | 内Can低
11 | B11 | GAND |  | 地 |  | 地 | 模拟信号地 |  | 电源地
12 | B12 | GAND |  | 地 |  | 地 |  |  | 电源地
13 | B13 | 24V-ON | 控火 | 电源ON |  | 钥匙ON开关 |  | 唤醒功能 | ON档开关
14 | B14 | 24V-ON | 控火 | 电源ON |  |  |  |  | ON档开关
15 | B15 | VBAT |  | 电源常电 |  | 电源常电 | 线径0.75 |  | 电源常电
16 | B16 | VBAT |  | 电源常电 |  | 电源常电 | 线径0.75 |  | 电源常电
连接器信息 仪表插座型号:AMP 966658-2 整车线束插头（护套）型号: 1719057-2 整车线束插针（端子）型号: 928999-1 整车线束护套（芯子）型号：1719059-1 备注:插件编号与插头件印号一致
序号 | 编号 | 电气定义 |  | 信号特性 | 备注 | 功能定义 | 线号说明
1 | C1 | IN4 | 输入 | 开关量采集1 | 控火 |  |  | 高电平输入 | 前门开信号开关
2 | C2 | IN3 | 输入 | 开关量采集2 | 控火 |  |  | 高电平输入 | 后门开信号开关
3 | C3 | IN2 | 输入 | 开关量采集3 | 控火 |  |  | 高电平输入 | 后仓门开关
4 | C4 | IN1 | 输入 | 开关量采集4 | 控火
5 | C5 | IN5 | 输入 | 开关量采集5 | 控火 |  |  |  | 总电压开指示
6 | C6 | IN6 | 输入 | 开关量采集6 | 控火 |  |  | 高电平输入 | 小灯开关
7 | C7 | IN7 | 输入 | 开关量采集7 | 控火 |  |  | 高电平输入 | 远光灯开关
8 | C8 | IN8 | 输入 | 开关量采集8 | 控火 |  |  | 高电平输入 | 近光灯开关
9 | C9 | IN9 | 输入 | 开关量采集9 | 控火 |  |  | 高电平输入 | 前雾灯开关
10 | C10 | IN10 | 输入 | 开关量采集10 | 控火 |  |  | 高电平输入 | 后雾灯开关
11 | C11 | IN11 | 输入 | 开关量采集11 | 控火 |  |  | 高电平输入 | 制动灯开关
12 | C12 | IN12 | 输入 | 开关量采集12 | 控火 |  |  | 高电平输入 | 倒车灯开关
13 | C13 | IN13 | 输入 | 开关量采集13 | 控火 |  |  |  | 缓速器工作指示
14 | C14 | IN14 | 输入 | 开关量采集14 | 控火
15 | C15 | IN15 | 输入 | 开关量采集15 | 控火
16 | C16 | IN16 | 输入 | 开关量采集16 | 控火
17 | C17 | IN21 | 输入 | 开关量采集17 | 控负 |  |  | 低电平输入（悬空报警） | 左后蹄片报警开关
18 | C18 | IN22 | 输入 | 开关量采集18 | 控负 |  |  | 低电平输入（悬空报警） | 右后蹄片报警开关
19 | C19 | IN23 | 输入 | 开关量采集19 | 控负 |  |  | 低电平输入 | ABS故障指示开关
20 | C20 | IN24 | 输入 | 开关量采集20 | 控负 |  |  | 低电平输入 | ASR故障指示开关
21 | C21 | IN17 | 输入 | 开关量采集21 | 控负 |  |  | 低电平输入 | 低水位报警开关
22 | C22 | IN18 | 输入 | 开关量采集22 | 控负 |  |  | 低电平输入 | 手制动开关
23 | C23 | IN19 | 输入 | 开关量采集23 | 控负 |  |  | 低电平输入 | 燃油过低报警开关
24 | C24 | IN20 | 输入 | 开关量采集24 | 控负 |  |  | 低电平输入 | 空滤报警开关
25 | C25 | IN28 | 输入 | 开关量采集25 | 控负 |  |  | 低电平输入（悬空报警） | 左前蹄片报警开关
26 | C26 | IN27 | 输入 | 开关量采集26 | 控负 |  |  | 低电平输入（悬空报警） | 右前蹄片报警开关
27 | C27 | IN26 | 输入 | 开关量采集27 | 控负 |  |  | 低电平输入 | 应急阀阀开报警开关
28 | C28 | IN25 | 输入 | 开关量采集28 | 控负 |  |  |  | 应急阀开盖报警开关
29 | C29 | IN32 | 输入 | 开关量采集29 | 控负 |  |  |  | 水温高报警
30 | C30 | IN31 | 输入 | 开关量采集30 | 控负 |  |  |  | 机油压力低报警
31 | C31 | IN30 | 输入 | 开关量采集31 | 控负 |  |  |  | 气压1过低报警
32 | C32 | IN29 | 输入 | 开关量采集32 | 控负 |  |  |  | 气压2过低报警

## 前部模块接口图
连接器信息： 插座型号:AMP 1-967280-1 插头（护套）型号: 1-967281-1 插针（端子）型号: 大针965999-2 小针964263-2 黑色上盖： 965643-1
前部模块接口 | [5 empty] | 备注
序号 | 插件脚 | 描述 |  | 应用实例 | 功能说明 | 控地开关不可带负载采集，若采集端有负载，需设置成控火开关
1 | A27 | GND | 电源地 | 传感器地
2 | A15 | GND | 电源地 | 电源地 | 蓄电池负极
3 | A28 | +24V | 电源火 | 电源24V | 蓄电池正极
4 | A29 | +24V | 电源火 | 电源24V | 蓄电池正极
5 | A01 | OUT1 | 第1路输出 <8 A | 雨刮快档 | 受快档开关控制
6 | A09 | OUT2 | 第2路输出 <8 A | 雨刮慢档 | 受慢档开关控制
7 | A02 | OUT3 | 第3路输出 <8 A | 喷水电机 | 受雨刮喷水开关控制
8 | A10 | OUT4 | 第4路输出 <8 A
9 | A03 | OUT5 | 第5路输出 <8 A
10 | A11 | OUT6 | 第6路输出 <8 A
11 | A04 | OUT7 | 第7路输出 <8 A
12 | A12 | OUT8 | 第8路输出 <8 A
13 | A05 | OUT9 | 第9路输出 <8 A
14 | A13 | OUT10 | 第10路输出 <8 A
15 | A06 | OUT11 | 第11路输出 <8 A
16 | A14 | OUT12 | 第12路输出 <8 A
17 | A07 | OUT13 | 第13路输出 <8 A
18 | A42 | OUT14 | 第14路输出 <8 A
19 | A08 | OUT15 | 第15路输出 <8 A
22 | A17 | KH1（控火） | 开关量采集
23 | A32 | KL1（控地） | 开关量采集
24 | A18 | KL2（控地） | 开关量采集
25 | A33 | KL3（控地） | 开关量采集
26 | A19 | KL4（控地） | 开关量采集
27 | A34 | KL5（控地） | 开关量采集
28 | A20 | KL6（控地） | 开关量采集
29 | A35 | KL7（控地） | 开关量采集
30 | A21 | KL8（控地） | 开关量采集
31 | A36 | KL9（控地） | 开关量采集
32 | A22 | KL10（控地） | 开关量采集
33 | A37 | KL11（控地） | 开关量采集
34 | A23 | KL12（控地） | 开关量采集
35 | A38 | KL13（控地） | 开关量采集 | ADD1地址选择1 | 悬空
36 | A24 | KL14（控地） | 开关量采集 | ADD2地址选择2 | 悬空
37 | A39 | KL15（控火） | 开关量采集
38 | A41 | ADD1 | 开关量采集 | 雨刮复位开关(控负)
39 | A25 | SER1（电阻式） | 电阻信号采集
40 | A40 | SER2（电阻式） | 电阻信号采集
41 | A26 | FREQ1 | 车速采集
42 | A30 | +8V |  | 传感器电源
20 | A16 | CANH |  | 车身CANH | 内网CANH1
21 | A31 | CANL |  | 车身CANL | 内网CANL1

## 顶部模块接口图
连接器信息： 插座型号:AMP 1-967280-1 插头（护套）型号: 1-967281-1 插针（端子）型号: 大针965999-2 小针964263-2 黑色上盖： 965643-1
顶部模块接口 | [5 empty] | 备注
序号 | 插件脚 | 描述 | 特性 | 应用实例 | 功能说明 | 控地开关不可带负载采集，若采集端有负载，需设置成控火开关
1 | A27 | GND | 地 | 传感器地
2 | A15 | GND | 电源地 | 电源地 | 蓄电池负极
3 | A28 | +24V | 电源火 | 电源24V | 蓄电池正极
4 | A29 | +24V | 电源火 | 电源24V | 蓄电池正极
5 | A01 | OUT1 | 第1路输出 <8 A
6 | A09 | OUT2 | 第2路输出 <8 A
7 | A02 | OUT3 | 第3路输出 <8 A
8 | A10 | OUT4 | 第4路输出 <8 A
9 | A03 | OUT5 | 第5路输出 <8 A
10 | A11 | OUT6 | 第6路输出 <8 A
11 | A04 | OUT7 | 第7路输出 <8 A
12 | A12 | OUT8 | 第8路输出 <8 A
13 | A05 | OUT9 | 第9路输出 <8 A
14 | A13 | OUT10 | 第10路输出 <8 A
15 | A06 | OUT11 | 第11路输出 <8 A
16 | A14 | OUT12 | 第12路输出 <8 A
17 | A07 | OUT13 | 第13路输出 <8 A
18 | A42 | OUT14 | 第14路输出 <8 A
19 | A08 | OUT15 | 第15路输出 <8 A
20 | A17 | KH1（控火） | 开关量采集
21 | A32 | KL1（控地） | 开关量采集
22 | A18 | KL2（控地） | 开关量采集
23 | A33 | KL3（控地） | 开关量采集
24 | A19 | KL4（控地） | 开关量采集
25 | A34 | KL5（控地） | 开关量采集
26 | A20 | KL6（控地） | 开关量采集
27 | A35 | KL7（控地） | 开关量采集
28 | A21 | KL8（控地） | 开关量采集
29 | A36 | KL9（控地） | 开关量采集
30 | A22 | KL10（控地） | 开关量采集
31 | A37 | KL11（控地） | 开关量采集
32 | A23 | KL12（控地） | 开关量采集
33 | A38 | KL13（控地） | 开关量采集 | ADD1地址选择1 | 悬空
34 | A24 | KL14（控地） | 开关量采集 | ADD2地址选择2 | 接地
35 | A39 | KL15（控火） | 开关量采集
36 | A41 | ADD1 | 开关量采集
37 | A25 | SER1（电阻式） | 电阻信号采集
38 | A40 | SER2（电阻式） | 电阻信号采集
39 | A26 | FREQ1 | 车速采集
40 | A30 | +8V |  | 传感器电源
41 | A16 | CANH |  | 车身CANH | 内网CANH1
42 | A31 | CANL |  | 车身CANL | 内网CANL1

## 后部模块接口
连接器信息： 插座型号:AMP 1-967280-1 插头（护套）型号: 1-967281-1 插针（端子）型号: 大针965999-2 小针964263-2 黑色上盖： 965643-1
顶部模块接口 | [5 empty] | 备注
序号 | 插件脚 | 描述 |  | 应用实例 | 功能说明 | 控地开关不可带负载采集，若采集端有负载，需设置成控火开关
1 | A27 | GND | 地 | 传感器地
2 | A15 | GND | 电源地 | 电源地 | 蓄电池负极
3 | A28 | +24V | 电源火 | 电源24V | 蓄电池正极
4 | A29 | +24V | 电源火 | 电源24V | 蓄电池正极
5 | A01 | OUT1 | 第1路输出 <8 A
6 | A09 | OUT2 | 第2路输出 <8 A
7 | A02 | OUT3 | 第3路输出 <8 A
8 | A10 | OUT4 | 第4路输出 <8 A
9 | A03 | OUT5 | 第5路输出 <8 A
10 | A11 | OUT6 | 第6路输出 <8 A
11 | A04 | OUT7 | 第7路输出 <8 A
12 | A12 | OUT8 | 第8路输出 <8 A
13 | A05 | OUT9 | 第9路输出 <8 A
14 | A13 | OUT10 | 第10路输出 <8 A
15 | A06 | OUT11 | 第11路输出 <8 A
16 | A14 | OUT12 | 第12路输出 <8 A
17 | A07 | OUT13 | 第13路输出 <8 A
18 | A42 | OUT14 | 第14路输出 <8 A
19 | A08 | OUT15 | 第15路输出 <8 A
20 | A17 | KH1（控火） | 开关量采集
21 | A32 | KL1（控地） | 开关量采集
22 | A18 | KL2（控地） | 开关量采集
23 | A33 | KL3（控地） | 开关量采集
24 | A19 | KL4（控地） | 开关量采集
25 | A34 | KL5（控地） | 开关量采集
26 | A20 | KL6（控地） | 开关量采集
27 | A35 | KL7（控地） | 开关量采集
28 | A21 | KL8（控地） | 开关量采集
29 | A36 | KL9（控地） | 开关量采集
30 | A22 | KL10（控地） | 开关量采集
31 | A37 | KL11（控地） | 开关量采集
32 | A23 | KL12（控地） | 开关量采集
33 | A38 | KL13（控地） | 开关量采集 | ADD1地址选择1 | 接地
34 | A24 | KL14（控地） | 开关量采集 | ADD2地址选择2 | 悬空
35 | A39 | KL15（控火） | 开关量采集
36 | A41 | ADD1 | 开关量采集
37 | A25 | SER1（电阻式） | 电阻信号采集
38 | A40 | SER2（电阻式） | 电阻信号采集
39 | A26 | FREQ1 | 车速采集
40 | A30 | +8V |  | 传感器电源
41 | A16 | CANH |  | 车身CANH | 内网CANH1
42 | A31 | CANL |  | 车身CANL | 内网CANL1