## 车道偏离系统接收发送
车道偏离ECU接收CAN信号
OUT | Msg Name 报文名称 | MsgID(hex) 报文标识符 | PGN 参数组编号 | Msg Length (bytes) 报文长度 | Msg Cycle Time (ms) 报文发送周期 | Signal Position 信号位置 | Sig. Length 信号长度 | Signal Name 信号名称 | SPN 可疑参数编号 | Signal Unit 信号单位 | Resolution 精度 | Offset 偏移量 | Signal Min. Value (phys) 物理最小值 | Signal Max Value (phys) 物理最大值 | operat value | Function | / | Remark 备注 | 车道偏离ECU接收报文： 1、byte、bit都是从0开始； 2、字节内位数：高位在左，低位在右。
行车记录仪 | DR_TCO1车速 | 0x0CFE6CEE | 65132 | 8 | 50 | 7.1 | 16 | 车速信号 | 1624 | km/h | 1/256 | 0 | 0 | 250.996 | 0～250.996 |  |  | 这两个为车速报文，车道偏离系统均要接收
发动机 | RxCCVS车速 | 0x18FEF100 | 65265 | 8 | 100 | 2.1 | 16 | 车速信号 | 84 | km/h | 1/256 | 0 | 0 | 251 | 0～251
ABS | 制动 | 0x18F0010B | 61441 | 8 | 100 | 1.7-1.8 | 2 | 制动信号 | 1121 | * | * | 0 | 0 | 3 | 0x0 | Brake pedal is not being pressed（制动踏板抬起，未制动） |  | 这三个制动报文，车道偏离系统均要接收
[15 empty] | 0x1 | Brake pedal is being pressed（踩下制动踏板，制动）
[15 empty] | 0x2 | Error
[15 empty] | 0x3 | Not available
仪表 | 制动 | 0x18A70017 | 42752 | 8 | 200 | 5.5-5.6 | 2 | 制动信号 | 3857 | * | * | 0 | 0 | 3 | 0x0 | Brake pedal released（制动踏板抬起，未制动）
[15 empty] | 0x1 | Brake pedal depressed（踩下制动踏板，制动）
[15 empty] | 0x2 | Error
[15 empty] | 0x3 | Not Available
发动机 | 制动 | 0x18FEF100 | 65265 | 8 | 100 | 4.5 | 2 | 制动信号 | 597 | * | * | 0 | 0 | 3 | 0x0 | Brake pedal released（制动踏板抬起，未制动）
[15 empty] | 0x1 | Brake pedal depressed（踩下制动踏板，制动）
[15 empty] | 0x2 | Error
[15 empty] | 0x3 | Not available
仪表 | 左转向 | 0x18A70017 | 42752 | 8 | 200 | 5.1-5.2 | 2 | 左转向信号 | 3857 | * | * | 0 | 0 | 3 | 0x0 | Off（左转向未打开）
[15 empty] | 0x1 | On（左转向打开）
[15 empty] | 0x2 | FaultDetected
[15 empty] | 0x3 | NotAvailable
仪表 | 右转向 | 0x18A70017 | 42752 | 8 | 200 | 5.3-5.4 | 2 | 右转向信号 | 3857 | * | * | 0 | 0 | 3 | 0x0 | Off（右转向未打开）
[15 empty] | 0x1 | On（右转向打开）
[15 empty] | 0x2 | FaultDetected
[15 empty] | 0x3 | NotAvailable
仪表 | 车道偏离开关 | 0x00A90017 | 43264 | 8 | on event | 1.1 | 2 | LDW开关 | [6 empty] | 0x0 | Disable LDW
[15 empty] | 0x1 | Enable LDW
[15 empty] | 0x2 | Reserved
[15 empty] | 0x3 | Don’t care
| 前向碰撞预警开关 | 0x00A90017 | 43264 | 8 | on event | 1.3 | 2 | FCW开关 | [6 empty] | 0x0 | Disable FCW
[15 empty] | 0x1 | Enable FCW
[15 empty] | 0x2 | Reserved
[15 empty] | 0x3 | Don’t care
车道偏离ECU发送CAN信号（智华）
OUT | Msg Name 报文名称 | MsgID(hex) 报文标识符 | PGN 参数组编号 | Msg Length (bytes) 报文长度 | Msg Cycle Time (ms) 报文发送周期 | Signal Position 信号位置 | Sig. Length 信号长度 | Signal Name 信号名称 | SPN 可疑参数编号 | Signal Unit 信号单位 | Resolution 精度 | Offset 偏移量 | Signal Min. Value (phys) 物理最小值 | Signal Max Value (phys) 物理最大值 | operat value | Function | 仪表显示 | Remark 备注 | 车道偏离ECU发送报文： 1、byte、bit都是从0开始； 2、字节内位数：高位在左，低位在右。
车道偏离 | 车道偏离状态 | 0x18FE5BE8 | 65115 | 8 | 100 | 0.3-0.2 | 2 | Lane Tracking Status Right Side （右车道跟踪） | * | * | * | * | 0 | 3 | 0x0 | Not Tracking Right side（右车道跟踪无效） |  | 常显
[15 empty] | 0x1 | Tracking Right side（右车道跟踪有效） |  | 常显
[15 empty] | 0x2 | Reserved（保留位） | /
[15 empty] | 0x3 | Don't care/Take no action | /
[6 empty] | 0.5-0.4 | 2 | Lane Tracking Status Left Side （左车道跟踪） | * | * | * | * | 0 | 3 | 0x0 | Not Tracking Left side |  | 常显
[11 empty] | * | * |  |  | 0x1 | Tracking Left side |  | 常显
[11 empty] | * | * |  |  | 0x2 | Reserved | /
[11 empty] | * | * |  |  | 0x3 | Don't care/Take no action | /
| 报警信息 | 0x10F007E8 | 61447 | 8 | 100 | 0.4 | 2 | Lane Depature Right （右车道偏离） | 1701 | * | * | * | 0 | 1 | 0x0 | 未偏离 | 不显示 | /
[11 empty] | * | * |  |  | 0x1 | 右偏//离 |  | 闪烁5次 100ms/次
[15 empty] | 0x2 | 预留 | / | /
[15 empty] | 0x3 | 不用 | / | /
[6 empty] | 0.6 | 2 | Lane Depature Left （左车道偏离） | 1700 | * | * | * | 0 | 1 | 0x0 | 未偏离 | 不显示 | /
[11 empty] | * | * |  |  | 0x1 | 左偏离 |  | 闪烁5次 100ms/次
[15 empty] | 0x2 | 预留 | / | /
[15 empty] | 0x3 | 不用 | / | /
[5 empty] | 100 | 1.0 | 1 | 碰撞预警 | [6 empty] | 0x0 | no warning (未开启碰撞预警) | 不显示 | /
[15 empty] | 0x1 | warning （碰撞预警有效） |  | 闪烁7次 200ms/次
系统状态 | 状态信息 | 0X18FE5BE8 | 65115 | 8 | 100 | 0.0 | 8 | 预留 | - | - | - | - |  |  | - | - | - | -
[6 empty] | 2.6 | 1 | Maintenan（系统需要维护） | 0x0 | 系统不需要维护 | ADAS | 一直显示 |  |  | 0x0 | 系统不需要维护 | ADAS | 一直显示
[9 empty] | 0x1 | 系统需要维护 | ADAS | 一直显示 |  |  | 0x1 | 系统需要维护 | ADAS | 一直显示
[6 empty] | 2.7 | 1 | Failsafe（安全失效） | 0x0 | 正常 | ADAS | 一直显示 |  |  | 0x0 | 正常 | ADAS | 一直显示
[9 empty] | 0x1 | 安全失效 | ADAS | 一直显示 |  |  | 0x1 | 安全失效 | ADAS | 一直显示
[6 empty] | 4.0 | 1 | Error active（有错误码） | 0x0 | 有错误码 | ADAS | 一直显示 |  |  | 0x0 | 有错误码 | ADAS | 一直显示
[9 empty] | 0x1 | 无错误码 | ADAS | 一直显示 |  |  | 0x1 | 无错误码 | ADAS | 一直显示
[6 empty] | 4.1 | 7 | Error code（错误码） | 0x10 | 主板同摄像头连接错误 | 16进制数字值（10） | 显示数值 |  |  | 0x10 | 主板同摄像头连接错误 | 16进制数字值（10） | 显示数值
[9 empty] | 0x13 | 自动标定错误 | 16进制数字值（13） | 显示数值 |  |  | 0x13 | 自动标定错误 | 16进制数字值（13） | 显示数值
[9 empty] | 0x20 | 没有通过CAN BUS总线检测到速度信号 | 16进制数字值（20） | 显示数值 |  |  | 0x20 | 没有通过CAN BUS总线检测到速度信号 | 16进制数字值（20） | 显示数值
Note on K56: 作者: 可实现，按照产品已标定，提示不需要维护
Note on Q56: 作者: 可实现，按照产品已标定，提示不需要维护
Note on K57: 作者: 可实现，按照产品未标定，提示需要维护
Note on Q57: 作者: 可实现，按照产品未标定，提示需要维护
Note on K58: 作者: 可实现，理解为LDW系统状态为识别车道线
Note on Q58: 作者: 可实现，理解为LDW系统状态为识别车道线
Note on K59: 作者: 可实现，理解为未识别车道线
Note on Q59: 作者: 可实现，理解为未识别车道线
Note on K60: 作者: 可实现，详见4.1具体错误码，按照有错误码实现
Note on Q60: 作者: 可实现，详见4.1具体错误码，按照有错误码实现
Note on K61: 作者: 可实现，详见4.1具体错误码，按照无错误码实现
Note on Q61: 作者: 可实现，详见4.1具体错误码，按照无错误码实现
Note on K62: 作者: 理解为主板与摄像头连接错误（Lost video）
Note on Q62: 作者: 理解为主板与摄像头连接错误（Lost video）
Note on K63: 作者: 可实现，理解为标定参数错误（超阈值范围）
Note on Q63: 作者: 可实现，理解为标定参数错误（超阈值范围）
Note on K64: 作者: 可实现
Note on Q64: 作者: 可实现