## tpms
|  | Msg ID 报文标识符 | Msg Cycle Time (ms) 报文周期时间 | Msg Length (Byte) 报文长度 | Signal Name 信号名称 | Start Byte 起始字节 | Start Bit 起始位 | Bit Length (Bit) 信号长度 | Resolution 精度 | Offset 偏移量 | Signal Min. Value (phys) 物理最小值 | Signal Max. Value(phys) 物理最大值 | Unit 单位 | Signal Value Description 信号值描述 | Signal Description 信号描述 | Remark 备注
胎压主动发送胎压信息 | 轮胎位置 | 0x18FEF433 | 10000 | 8 | TireCondition | 0 | 0 | 8 | [5 empty] | Low 4 bits represent tire position from the driver side to the passenger side facing forward ; High 4 bit represent tire position from front to the back; Eg, 0x23= the 3rd axle, right outside tire in a dual | Tire Location/轮胎位置
| 轮胎压力 | 0x18FEF433 | 10000 | 8 | TirePressure | 1 | 8 | 8 | 5.5 | 0 | 0 | 1287 | kpa | 5.5Kpa /bit,reserve to one decimal point Eg: 0x79=121（Dec）*5.5=665Kpa=6.65Bar=6.6Bar | Tire Pressure/轮胎压力
| 轮胎温度 | 0x18FEF433 | 10000 | 8 | TireTemperature | 2 | 16 | 16 | 0.03125 | -273 | -273 | 1735 | degC | 0.03125℃/bit ,reserve round number Eg：Byte3=0x8D；Byte4=0x24 0x248D=9357； Absolute Temperature: 9357*0.03125=292.4 Celsius: 292.4-273=19℃ | Tire Temperature/轮胎温度
| 收不到数据报警，即传感器丢失/故障 | 0x18FEF433 | 10000 | 8 | CTIWheelEndElectricalFault | 4 | 36 | 2 | [5 empty] | 00=normal; 01=not receiving tire signal for 20 minutes; others=Reserved | CTI中央充气系统 | 借用此报文定义传感器丢失、漏气、温度报警 | 0x01:高温报警 0x04:漏气报警 0x10：收不到信号报警
| 快漏报警标识 | 0x18FEF433 | 10000 | 8 | CTITireStatus | 4 | 34 | 2 | [5 empty] | 00=normal; 01=leakage; others=Reserved | CTI中央充气系统
| 高温报警标识 | 0x18FEF433 | 10000 | 8 | CTIWheelSensorStatus | 4 | 32 | 2 | [5 empty] | 00=normal; 01=high temp warning; others=Reserved | CTI中央充气系统
| 漏气速率 | 0x18FEF433 | 10000 | 8 | TireAirLeakageRate | 5 | 40 | 16 | 0.1 Pa/s per bit | 0 |  |  |  | 0 Pa/s to 6425.5 Pa/s | Tire Air Leakage Rate/漏气速率 | 不用
| 轮胎压力状态 | 0x18FEF433 | 10000 | 8 | TirePressureThresholdDetection | 7 | 61 | 3 | [5 empty] | 000=critical level high pressure warning; P>baseline*（1+25%）； 001=high pressure warning，P>baseline*（1+20%）； 010=normal； 011=low pressure warning，P≤baseline*（1-20%）； 100=critical level low pressure warning，baseline*（1-25%）； others=Reserved | Pressure Warning/压力报警 |  | 0x00:高压报警 0x20：高压预警 0x40：正常 0x60：低压预警 0x80低压报警
| 主车挂车区分标识 | 0x18FEF433 | 10000 | 8 | Vehicle Location | 7 | 56 | 4 | [5 empty] | 0：Tractor 1：Trailer1 2：Trailer2 3：Trailer3 9：Dolly | 用于主车拖车识别 | 客车不用
Note on F3: 作者: 请输入信号名称。 信号名称只能为数字、下划线、字母，长度不能超过32个字符。 信号名称中请不要使用换行符、空格等无效格式。 请一定填写信号名称，信号名称不能为空。 信号信息逐行填写。 请不要填写重复的信号名称。
Note on G3: 作者: 请输入信号起始字节。 请一定填写信号起始字节，信号起始字节不能为空。 请确定信号起始字节为10进制正整数。 请确定信号的起始字节与起始位保持一致。
Note on H3: 作者: 请输入信号起始位。 请一定填写信号起始位，起始位不能为空。 请确定信号起始位为10进制正整数。 请确定报文中的信号不重复排列。
Note on I3: 作者: 请输入信号长度。 请一定填写信号长度，信号长度不能为空。 请确认信号长度为10进制正整数。
Note on J3: 作者: 请输入信号精度。 信号精度只能为数字、小数点。 信号精度中请不要使用换行符、空格等无效格式。 请一定填写信号精度，信号精度不能为空。
Note on K3: 作者: 请输入信号偏移量。 信号偏移量只能为数字、小数点、负号。 信号偏移量中请不要使用换行符、空格等无效格式。 请一定填写信号偏移量，信号偏移量不能为空。
Note on L3: 作者: 请输入信号物理最小值。 信号物理最小值只能为数字、小数点、负号。 信号物理最小值中请不要使用换行符、空格等无效格式。 请一定填写信号物理最小值，信号物理最小值不能为空。 请确定信号物理最小值和总线最小值通过信号精度、偏移量计算后保持一致。
Note on M3: 作者: 请输入信号物理最大值。 信号物理最大值只能为数字、小数点、负号。 信号物理最大值中请不要使用换行符、空格等无效格式。 请一定填写信号物理最大值，信号物理最大值不能为空。 请确定信号物理最大值和总线最大值通过信号精度、偏移量计算后保持一致。
Note on N3: 作者: 请输入信号单位。 信号单位请不要使用","（英文逗号）和";"（英文分号）等无效格式。 信号单位可以为空。
Note on O3: 作者: 请输入信号值描述。 请确定信号值描述中的信号值为16进制正整数。 信号值描述的值可以带有"0x"标识。 请确定信号值描述的值在信号总线最小值和信号总线最大值之间。 信号值描述中值和值描述必须成对出现。 值与值描述之间使用英文冒号分隔，例如："0x10:On"。 1个信号的信号值描述全部写在1个单元格里，1个值占1行文字，使用换行符隔开。 如果信号是离散信号，信号值描述的值需要覆盖信号长度能表达的全部值。 请确定信号值描述的值没有超过信号长度能表达的值范围。
Note on P3: 作者: 请输入信号描述。 信号描述请不要使用","（英文逗号）和";"（英文分号）等无效格式。 信号描述可以为空。