## FY299
FY_ZB299_EV组合仪表
连接器信息 仪表插座型号:AMP 174977-2 整车线束插头（护套）型号:174047-2 整车线束插针（端子）型号:173681-1 备注:插件编号与插头件印号一致
序号 | 编号 | 电气定义 |  | 信号特性 | 备注 | 功能定义 | 线号说明 | 逻辑定义 | 功能定义
1 | A1 | IN33 | 控地/控地 | 车身地（-1～1V） | 控负 | 开关量输入
2 | A2 | IN34 | 控地/控地 | 车身地（-1～1V） | 控负 | 开关量输入
3 | A3 | IN35 | 控地/控地 | 车身地（-1～1V） | 控负 | 开关量输入
4 | A4 | IN36 | 控地/控地 | 车身地（-1～1V） | 控负 | 开关量输入
5 | A5 | IN37 | 控地/控地 | 车身地（-1～1V） | 控负 | 开关量输入
6 | A6 | TURN_RIGHT |  | 右转向灯（带闪光器） |  |  |  | 高电平输入 | 接右转向闪光器
7 | A7 | TURN_LEFT |  | 左转向灯（带闪光器） |  |  |  | 高电平输入 | 接左转向闪光器
8 | A8 | POUT2 | 功率输出 |  | 高电平输出,≤1.5A |  |  | ON&R挡（报文） | 倒档输出
9 | A9 | POUT1 | 功率输出 |  | 高电平输出,≤1.5A |  |  | 车速＞5km/h | 门控电源
10 | A10 | WEAK UP1 | 控火 | 唤醒开关控制 | 18～32V | 危急报警开关（需要唤醒） |  | 高电平输入（唤醒功能） | ACC档开关
11 | A11 | PV12 |  | 摄像头供电 |  | DC12V输出2A
12 | A12 | V12 |  | 传感器供电 |  | 传感器电源输出100mA
13 | A13 | PCANL1 |  | 动力总线 |  | J1939_L | 配置有120欧姆终端电阻 |  | 整车CAN高
14 | A14 | PCANH1 |  | 动力总线 |  | J1939_H |  |  | 整车CAN低
15 | A15
16 | A16
17 | A17 | FIN |  | 车速信号输出 |  | 车速信号输出 |  |  | 输出624*8=4992脉冲
18 | A18
19 | A19
20 | A20 | WEAK UP2 | 控火 | 唤醒开关控制+ | 18～32V | 电网充电物理握手有效信号（需要唤醒） |  | 12V与24V通用 | 充电唤醒
连接器信息 仪表插座型号:AMP 174975-2 整车线束插头（护套）型号:174046-2 整车线束插针（端子）型号:173681-1 备注:插件编号与插头件印号一致
序号 | 编号 | 电气定义 |  | 信号特性 | 备注 | 功能定义 | 线号说明
1 | B1 | FREQ2 | 输入 | 频率2传感器接口 | 方波，高电平：24V，低电平：0～0.4V
2 | B2 | FREQ1 | 输入 | 频率1传感器接口 | 方波，高电平：24V，低电平：0～0.5V | 车速 |  | 通过车速报文
3 | B3 | SER6 | 输入 | 电阻/电压6传感器接口 | 0～5V | 电压采样
4 | B4 | SER5 | 输入 | 电阻/电压5传感器接口 | 0～330Ω | 电阻采样
5 | B5 | SER4 | 输入 | 电阻/电压4传感器接口 | 0～5V | 电压采样 |  | 仪表显示0-1.2MPa, 电压值0.5V-3.5V | 后气压传感器（电压式）
6 | B6 | SER3 | 输入 | 电阻/电压3传感器接口 | 0～5V | 电压采样 |  | 仪表显示0-1.2MPa, 电压值0.5V-3.5V | 前气压传感器（电压式）
7 | B7 | SER2 | 输入 | 电阻/电压2传感器接口 | 0～330Ω | 电阻采样
8 | B8 | SER1 | 输入 | 电阻/电压1传感器接口 | 0～330Ω | 电阻采样
9 | B9 | BCANL |  | 车身总线CANL |  | 接CAN模块通讯线 | 配置有120欧姆终端电阻 | 线束引出来，用于仪表升级程序 | 内CAN高
10 | B10 | BCANH |  | 车身总线CANH |  |  |  |  | 内Can低
11 | B11 | GAND |  | 地 |  | 地 | 模拟信号地 |  | 电源地
12 | B12 | GAND |  | 地 |  | 地 |  |  | 电源地
13 | B13 | 24V-ON | 控火 | 电源ON |  | 钥匙ON开关 |  | 唤醒功能 | ON档开关
14 | B14 | 24V-ON | 控火 | 电源ON |  |  |  |  | ON档开关
15 | B15 | VBAT |  | 电源常电 |  | 电源常电 | 线径0.75 |  | 电源常电
16 | B16 | VBAT |  | 电源常电 |  | 电源常电 | 线径0.75 |  | 电源常电
连接器信息 仪表插座型号:AMP 966658-2 整车线束插头（护套）型号: 1719057-2 整车线束插针（端子）型号: 928999-1 整车线束护套（芯子）型号：1719059-1 备注:插件编号与插头件印号一致
序号 | 编号 | 电气定义 |  | 信号特性 | 备注 | 功能定义 | 线号说明
1 | C1 | IN4 | 输入 | 开关量采集1 | 控火 |  |  | 高电平输入 | 前门开信号开关
2 | C2 | IN3 | 输入 | 开关量采集2 | 控火 |  |  | 高电平输入 | 后门开信号开关
3 | C3 | IN2 | 输入 | 开关量采集3 | 控火 |  |  | 高电平输入 | 后仓门开关
4 | C4 | IN1 | 输入 | 开关量采集4 | 控火
5 | C5 | IN5 | 输入 | 开关量采集5 | 控火
6 | C6 | IN6 | 输入 | 开关量采集6 | 控火 |  |  | 高电平输入 | 小灯开关
7 | C7 | IN7 | 输入 | 开关量采集7 | 控火 |  |  | 高电平输入 | 远光灯开关
8 | C8 | IN8 | 输入 | 开关量采集8 | 控火 |  |  | 高电平输入 | 近光灯开关
9 | C9 | IN9 | 输入 | 开关量采集9 | 控火 |  |  | 高电平输入 | 前雾灯开关
10 | C10 | IN10 | 输入 | 开关量采集10 | 控火 |  |  | 高电平输入 | 后雾灯开关
11 | C11 | IN11 | 输入 | 开关量采集11 | 控火 |  |  | 高电平输入 | 制动灯开关
12 | C12 | IN12 | 输入 | 开关量采集12 | 控火 |  |  | 高电平输入 | START档开关
13 | C13 | IN13 | 输入 | 开关量采集13 | 控火
14 | C14 | IN14 | 输入 | 开关量采集14 | 控火
15 | C15 | IN15 | 输入 | 开关量采集15 | 控火
16 | C16 | IN16 | 输入 | 开关量采集16 | 控火
17 | C17 | IN21 | 输入 | 开关量采集17 | 控负
18 | C18 | IN22 | 输入 | 开关量采集18 | 控负
19 | C19 | IN23 | 输入 | 开关量采集19 | 控负 |  |  | 低电平输入 | ABS故障指示开关
20 | C20 | IN24 | 输入 | 开关量采集20 | 控负 |  |  | 低电平输入 | ASR故障指示开关
21 | C21 | IN17 | 输入 | 开关量采集21 | 控负 |  |  | 低电平输入 | 低水位报警开关
22 | C22 | IN18 | 输入 | 开关量采集22 | 控负 |  |  | 低电平输入 | 手制动开关
23 | C23 | IN19 | 输入 | 开关量采集23 | 控负 |  |  | 低电平输入 | 下客门铃按钮
24 | C24 | IN20 | 输入 | 开关量采集24 | 控负 |  |  | 低电平输入 | 烟雾报警指示（仪表带指示灯）
25 | C25 | IN28 | 输入 | 开关量采集25 | 控负 |  |  | 低电平输入（悬空报警） | 左前蹄片报警开关（仪表带指示灯）
26 | C26 | IN27 | 输入 | 开关量采集26 | 控负 |  |  | 低电平输入（悬空报警） | 右前蹄片报警开关（仪表带指示灯）
27 | C27 | IN26 | 输入 | 开关量采集27 | 控负 |  |  | 低电平输入 | 应急阀开盖报警开关(仪表带报警灯及蜂鸣器）
28 | C28 | IN25 | 输入 | 开关量采集28 | 控负 |  |  | 低电平输入 | 安全带指示（仪表带指示灯）
29 | C29 | IN32 | 输入 | 开关量采集29 | 控负 |  |  | 低电平输入（悬空报警） | 驾驶员座椅重力报警（仪表带指示灯）
30 | C30 | IN31 | 输入 | 开关量采集30 | 控负
31 | C31 | IN30 | 输入 | 开关量采集31 | 控负
32 | C32 | IN29 | 输入 | 开关量采集32 | 控负