## 文件变更履历
文档编号 | 修改人 | 修改日期 | 更改简要
V1.0 | 赵苗苗 | 2016.08.01 | 新建
V1.1 | 赵苗苗 | 2016.08.20 | 分系统编码
V1.2 | 赵苗苗 | 2016.11.03 | 增加MSD被拔和DCDC故障编码
V1.3 | 赵苗苗 | 2016.11.10 | 取消CAN通讯超时，CAN通讯故障分级
V1.3 | 赵苗苗 | 2016.11.15 | BMS故障信息中，157和227内部通讯故障报警时间过长变更为极柱温度过高
V1.4 | 赵苗苗 | 2016.11.30 | 增加合康系统AMT故障信息和主接触器常开常闭故障信息
V1.5 | 赵苗苗 | 2017.01.05 | 增加绿控系统AMT故障信息和电池一级、二级和三级故障信息若干项
V1.6 | 赵苗苗 | 2017.03.24 | 增加低压油泵控制器故障
V1.7 | 李桉楠 | 2017.08.14 | 增加PDU内继电器和保险故障，调整气压低故障控制逻辑

## 亚星纯电动客车故障码V1.7
故障代码 | 系统名称 | 一级故障内容 | 故障阈值 | 处理措施 | 故障代码 | 系统名称 | 一级故障内容 | 故障阈值 | 处理措施 | 故障代码 | 系统名称 | 二级故障内容 | 故障阈值 | 处理措施 | 故障代码 | 系统名称 | 三级故障内容 | 处理措施 | 故障代码 | 四级故障内容 | 处理措施
1 | AMT系统 | 输入轴转速故障 |  | 故障发生时，先取消MCU使能，延时30s断开辅机使能信号、辅机继电器，再延时500ms断开主正继电器。 | 101 | 油门 | 第一路油门踏板输入电压高于上限值 |  | 故障发生时，限速15km/h，延时30s断开辅机使能信号、MCU继电器、辅机继电器，再延时500ms断开主正继电器。 | 201 | 电驱动系统 | 电机过温报警 |  | 故障发生时，限功率50% | 301 |  | 互锁信号已屏蔽 |  | 401 | 充电互锁
2 |  | 挂挡位置上限溢出 |  |  | 102 |  | 第二路油门踏板输入电压高于上限值 |  |  | 202 |  | 电机控制器过温报警 |  |  | 302 |  | ABS掉线 |  | 402 | 车门互锁
3 |  | 挂挡位置下限溢出 |  |  | 103 |  | 油门踏板两路输入不均衡量超过限值 |  |  | 203 |  | 直流母线电压高 |  |  | 303 |  | DCDC故障 |  | 403 | 后舱门互锁
4 |  | 选档位置上限溢出 |  |  | 104 |  | 预留 |  |  | 204 |  | 直流母线电压高 |  |  | 304 |  | DCDC过温 |  | 404 | 手刹互锁
5 |  | 选档位置下限溢出 |  |  | 105 |  | 预留 |  |  | 205 |  | 失速扭矩报警 |  |  | 305 |  | 低压油泵控制器故障 |  | 405 | 油门和刹车同时有效
6 |  | 挂挡电机过流故障 |  |  | 106 | 刹车 | 刹车踏板输入电压高于上限值 |  |  | 206 |  | 预留 |  |  | 306 |  |  |  | 406
7 |  | 选档电机过流故障 |  |  | 107 |  | 预留 |  |  | 207 |  | 预留 |  |  | 307 |  | 预留 |  | 407
8 |  | 挂挡电机开路故障 |  |  | 108 |  | 预留 |  |  | 208 |  | 预留 |  |  | 308 |  | 预留 |  | 408
9 |  | 选档电机开路故障 |  |  | 109 |  | 预留 |  |  | 209 |  | 预留 |  |  | 309 |  | 预留 |  | 409
10 |  | 摘挡故障 |  |  | 110 | 电驱动系统 | 电机过温故障 |  | 故障发生时，停止电机控制器使能，延时30s断开辅机使能信号、辅机继电器，再延时500ms断开主正继电器。 | 210 | 电池管理系统 | 总电压过高 |  | 故障发生时，限功率50% | 310 | 电池管理系统 | 加热正接触器故障报警 |  | 410
11 |  | 选档故障 |  |  | 111 |  | 电机控制器过温故障 |  |  | 211 |  | 单体过压 |  |  | 311 |  | 加热负接触器故障报警 |  | 411
12 |  | 换挡故障 |  |  | 112 |  | 位置传感器硬件故障 |  |  | 212 |  | 总电压过低 |  |  | 312 |  | 热管理系统故障报警 |  | 412
13 |  | 档位初始化故障 |  |  | 113 |  | 电驱动系统检测高压对地绝缘故障 |  |  | 213 |  | 单体欠压 |  |  | 313 |  | SOC跳变故障报警 |  | 413
14 |  | TCU电源电压高 |  |  | 114 |  | 电机超速故障 |  |  | 214 |  | 单体压差过大 |  |  | 314 |  | 可充电储能系统不匹配故障报警 |  | 414
15 |  | TCU电源电压低 |  |  | 115 |  | 电机校准值无效 |  |  | 215 |  | 放电电流过大 |  |  | 315 |  | 预留 |  | 415
16 |  | CAN收不到选档面板信号 |  |  | 116 |  | 电驱动系统处于安全模式 |  |  | 216 |  | 充电电流过大 |  |  | 316 |  | SOC过高报警 |  | 416
17 |  | 换档位置传感器信号无效 |  |  | 117 |  | 电机旋变故障 |  |  | 217 |  | 充电过压 |  |  | 317 |  | 高压互锁状态报警 |  | 417
18 |  | 选档位置传感器信号无效 |  |  | 118 |  | 电机控制器+24V欠压故障 |  |  | 218 |  | 放电欠压 |  |  | 318 |  |  |  | 418
19 |  | 1、2挡均换挡失败 |  |  | 119 |  | 电机第1相电流达到最大值 |  |  | 219 |  | 电池高温 |  |  | 319 |  |  |  | 419
20 |  | 变速箱其他故障 |  |  | 120 |  | 电机第2相电流达到最大值 |  |  | 220 |  | 电池低温 |  |  | 320 |  | DCDC保险熔断 |  | 420
21 | PDU系统 | 主正继电器不吸合 |  | 故障发生时，限速15km/h，延时30s断开辅机使能信号、MCU继电器、辅机继电器，再延时500ms断开主正继电器。 | 121 |  | 电机第3相电流达到最大值 |  |  | 221 |  | 电池温差过大 |  |  | 321 |  | 电除霜继电器不吸合 |  | 421
22 |  | 主正继电器粘连 |  |  | 122 |  | 电机第4相电流达到最大值 |  |  | 222 |  | 充电温度过低 |  |  | 322 |  | 电除霜继电器粘连 |  | 422
23 |  | 预充继电器不吸合 |  |  | 123 |  | 电机第5相电流达到最大值 |  |  | 223 |  | 放电温度过低 |  |  | 323 |  | 电除霜保险熔断 |  | 423
24 |  | 预充继电器粘连 |  |  | 124 |  | 电机第6相电流达到最大值 |  |  | 224 |  | 单体过温 |  |  | 324 |  |  |  | 424
25 |  | 预留 |  |  | 125 |  | 电机第7相电流达到最大值 |  |  | 225 |  | 电池SOC低 |  |  | 325 |  |  |  | 425
26 |  | 预留 |  |  | 126 |  | 电机第8相电流达到最大值 |  |  | 226 |  | 电池PACK绝缘电阻低 |  |  | 326 |  |  |  | 426
27 |  | 预留 |  |  | 127 |  | 电机第9相电流达到最大值 |  |  | 227 |  | 极柱温度过高 |  |  | 327 |  |  |  | 427
28 |  | 预留 |  |  | 128 |  | 电机123相电流之和超过限值 |  |  | 228 |  | BMS内部通讯故障 |  |  | 328 |  |  |  | 428
29 |  | 预留 |  |  | 129 |  | 电机456相电流之和超过限值 |  |  | 229 |  | 电池总电压压差过大（双回路系统） |  |  | 329 |  |  |  | 429
30 |  | 预留 |  |  | 130 |  | 电机789相电流之和超过限值 |  |  | 230 |  | 电池回充电流超限制 |  |  | 330 |  |  |  | 430
31 |  |  |  |  | 131 |  | 系统软硬件不匹配 |  |  | 231 |  | 主回路断路故障 |  |  | 331 |  |  |  | 431
32 |  | . |  |  | 132 |  | 直流母线电流异常 |  |  | 232 |  | 主回路继电器粘连故障 |  |  | 332 |  |  |  | 432
33 |  |  |  |  | 133 |  | 扭矩指令与实际扭矩偏差过大 |  |  | 233 |  | 充电回路继电器粘连故障 |  |  | 333 |  |  |  | 433
34 |  |  |  |  | 134 |  | MCU高压低于下限值 |  |  | 234 |  | 充电插座过温 |  |  | 334 |  |  |  | 434
35 |  |  |  |  | 135 |  | MCU高压高于上限值 |  |  | 235 |  | 预留 |  |  | 335 |  |  |  | 435
36 |  |  |  |  | 136 |  | MCU参数需配置 |  |  | 236 |  | 预留 |  |  | 336 |  |  |  | 436
37 |  |  |  |  | 137 |  | MCU内部故障 |  |  | 237 |  | 预留 |  |  | 337 |  |  |  | 437
38 |  |  |  |  | 138 |  | 电机控制器保险熔断 |  |  | 238 |  | 预留 |  |  | 338 |  |  |  | 438
39 |  |  |  |  | 139 |  | 预留 |  |  | 239 |  | 预留 |  |  | 339 |  |  |  | 439
40 |  |  |  |  | 140 | 电池管理系统 | 总电压过高 |  | 故障发生时，限速15km/h，延时30s断开辅机使能信号、MCU继电器、辅机继电器，再延时500ms断开主正继电器。 | 240 | CAN通讯系统 | VCU与DC/DC通信故障 |  | 故障发生时，限功率50% | 340 |  |  |  | 440
41 |  |  |  |  | 141 |  | 单体过压 |  |  | 241 |  | VCU与仪表通讯故障 |  |  | 341 |  |  |  | 441
42 |  |  |  |  | 142 |  | 总电压过低 |  |  | 242 |  | VCU与空调通讯故障 |  |  | 342 |  |  |  | 442
43 |  |  |  |  | 143 |  | 单体欠压 |  |  | 243 |  | VCU与ABS通讯故障 |  |  | 343 |  |  |  | 443
44 |  |  |  |  | 144 |  | 单体压差过大 |  |  | 244 |  | VCU与绝缘监控通信故障 |  |  | 344 |  |  |  | 444
45 |  |  |  |  | 145 |  | 放电电流过大 |  |  | 245 |  | 预留 |  |  | 345 |  |  |  | 445
46 |  |  |  |  | 146 |  | 充电电流过大 |  |  | 246 |  | 预留 |  |  | 346 |  |  |  | 446
47 |  |  |  |  | 147 |  | 充电过压 |  |  | 247 |  | 预留 |  |  | 347 |  |  |  | 447
48 |  |  |  |  | 148 |  | 放电欠压 |  |  | 248 |  | 预留 |  |  | 348 |  |  |  | 448
49 |  |  |  |  | 149 |  | 电池高温 |  |  | 249 |  | 预留 |  |  | 349 |  |  |  | 449
50 |  |  |  |  | 150 |  | 电池低温 |  |  | 250 | 绝缘监测 | 绝缘模块上报绝缘二级故障 |  | 故障发生时，限功率50% | 350 |  |  |  | 450
51 |  |  |  |  | 151 |  | 电池温差过大 |  |  | 251 | AMT系统 | 输出轴转速溢出 |  |  | 351 |  |  |  | 451
52 |  |  |  |  | 152 |  | 充电温度过低 |  |  | 252 |  | 挂挡电机假电流故障 |  |  | 352 |  |  |  | 452
53 |  |  |  |  | 153 |  | 放电温度过低 |  |  | 253 |  | 挂挡位置突变 |  |  | 353 |  |  |  | 453
54 |  |  |  |  | 154 |  | 单体过温 |  |  | 254 |  | 选档电机假电流故障 |  |  | 354 |  |  |  | 454
55 |  |  |  |  | 155 |  | 电池SOC低 |  |  | 255 |  | 选档位置突变 |  |  | 355 |  |  |  | 455
56 |  |  |  |  | 156 |  | 电池PACK绝缘电阻低 |  |  | 256 |  | 输出轴转速突变 |  |  | 356 |  |  |  | 456
57 |  |  |  |  | 157 |  | 极柱温度过高 |  |  | 257 |  | 预留 |  |  | 357 |  |  |  | 457
58 |  |  |  |  | 158 |  | BMS内部通讯故障 |  |  | 258 |  | 预留 |  |  | 358 |  |  |  | 458
59 |  |  |  |  | 159 |  | 电池总电压压差过大（双回路系统） |  |  | 259 |  | 预留 |  |  | 359 |  |  |  | 459
60 |  |  |  |  | 160 |  | 电池回充电流超限制 |  |  | 260 |  | 预留 |  |  | 360 |  |  |  | 460
61 |  |  |  |  | 161 |  | 主回路断路故障 |  |  | 261 |  |  |  |  | 361 |  |  |  | 461
62 |  |  |  |  | 162 |  | 主回路继电器粘连故障 |  |  | 262 |  |  |  |  | 362 |  |  |  | 462
63 |  |  |  |  | 163 |  | 充电回路继电器粘连故障 |  |  | 263 |  |  |  |  | 363 |  |  |  | 463
64 |  |  |  |  | 164 |  | 充电插座过温 |  |  | 264 |  |  |  |  | 364 |  |  |  | 464
65 |  |  |  |  | 165 |  | 高压互锁故障 |  |  | 265 |  |  |  |  | 365 |  |  |  | 465
66 |  |  |  |  | 166 |  | BMS硬件故障 |  |  | 266 |  |  |  |  | 366 |  |  |  | 466
67 |  |  |  |  | 167 |  | BMS低压供电异常故障 |  |  | 267 |  |  |  |  | 367 |  |  |  | 467
68 |  |  |  |  | 168 |  | 支路压差报警(存在多支路时存在） |  |  | 268 |  |  |  |  | 368 |  |  |  | 468
69 |  |  |  |  | 169 |  | 支路断路故障报警(存在多支路时存在） |  |  | 269 |  |  |  |  | 369 |  |  |  | 469
70 |  |  |  |  | 170 | CAN通讯系统 | VCU与MCU通信故障 |  |  | 270 |  |  |  |  | 370 |  |  |  | 470
71 |  |  |  |  | 171 |  | VCU与BMS通信故障 |  |  | 271 |  |  |  |  | 371 |  |  |  | 471
72 |  |  |  |  | 172 |  | VCU与油泵控制器通信故障 |  |  | 272 |  |  |  |  | 372 |  |  |  | 472
73 |  |  |  |  | 173 |  | VCU与气泵控制器通信故障 |  |  | 273 |  |  |  |  | 373 |  |  |  | 473
74 |  |  |  |  | 174 |  | VCU与档位开关通信故障 |  |  | 274 |  |  |  |  | 374 |  |  |  | 474
75 |  |  |  |  | 175 |  | 预留 |  |  | 275 |  |  |  |  | 375 |  |  |  | 475
76 |  |  |  |  | 176 |  | 预留 |  |  | 276 |  |  |  |  | 376 |  |  |  | 476
77 |  |  |  |  | 177 |  | 预留 |  |  | 277 |  |  |  |  | 377 |  |  |  | 477
78 |  |  |  |  | 178 |  | 预留 |  |  | 278 |  |  |  |  | 378 |  |  |  | 478
79 |  |  |  |  | 179 |  | 预留 |  |  | 279 |  |  |  |  | 379 |  |  |  | 479
80 |  |  |  |  | 180 | 整车控制器 | 24V供电电压过高，超过32V |  |  | 280 |  |  |  |  | 380 |  |  |  | 480
81 |  |  |  |  | 181 |  | 24V供电电压过低，低于16V |  |  | 281 |  |  |  |  | 381 |  |  |  | 481
82 |  |  |  |  | 182 |  | 5V供电超出正常范围（4.7~5.3） |  |  | 282 |  |  |  |  | 382 |  |  |  | 482
83 |  |  |  |  | 183 |  | 预充失败 |  |  | 283 |  |  |  |  | 383 |  |  |  | 483
84 |  |  |  |  | 184 |  | VCU内部温度过高 |  |  | 284 |  |  |  |  | 384 |  |  |  | 484
85 |  |  |  |  | 185 |  | VCU内部温度过低 |  |  | 285 |  |  |  |  | 385 |  |  |  | 485
86 |  |  |  |  | 186 |  | 主接触器常闭故障 |  |  | 286 |  |  |  |  | 386 |  |  |  | 486
87 |  |  |  |  | 187 |  | 主接触器常开故障 |  |  | 287 |  |  |  |  | 387 |  |  |  | 487
88 |  |  |  |  | 188 |  | 预留 |  |  | 288 |  |  |  |  | 388 |  |  |  | 488
89 |  |  |  |  | 189 |  | 预留 |  |  | 289 |  |  |  |  | 389 |  |  |  | 489
90 |  |  |  |  | 190 | 绝缘监测 | 缘模块上报模块硬件故障 |  |  | 290 |  |  |  |  | 390 |  |  |  | 490
91 |  |  |  |  | 191 |  | 绝缘模块上报绝缘一级故障 |  |  | 291 |  |  |  |  | 391 |  |  |  | 491
92 |  |  |  |  | 192 |  | 预留 |  |  | 292 |  |  |  |  | 392 |  |  |  | 492
93 |  |  |  |  | 193 | 辅机系统 | 油泵控制器上报故障 |  |  | 293 |  |  |  |  | 393 |  |  |  | 493
94 |  |  |  |  | 194 |  | 气泵控制器上报故障 |  |  | 294 |  |  |  |  | 394 |  |  |  | 494
95 |  |  |  |  | 195 |  | DCAC保险熔断 |  |  | 295 |  |  |  |  | 395 |  |  |  | 495
96 |  |  |  |  | 196 | 其他系统 | 换挡面板上报故障 |  |  | 296 |  |  |  |  | 396 |  |  |  | 496
97 |  |  |  |  | 197 |  | 换挡面板输入信号故障 （同时输入两个以上信号） |  |  | 297 |  |  |  |  | 397 |  |  |  | 497
98 |  |  |  |  | 198 |  | 仪表上报气压值过低故障 |  | 看批注 | 298 |  |  |  |  | 398 |  |  |  | 498
99 |  |  |  |  | 199 |  | MSD被拔 |  |  | 299 |  |  |  |  | 399 |  |  |  | 499
Note on I100: 李桉楠: 首次上电不做一级故障判断，只限制扭矩为0，待此故障消失后再出现此故障，以一级故障处理。