## FY-ZB299
FY-ZB299-TFT组合仪表
连接器信息 仪表插座型号:AMP 174977-2 整车线束插头（护套）型号:174047-2 整车线束插针（端子）型号:173681-1 备注:插件编号与插头件印号一致
编号 | 接插件引脚 | I/O类型 | 名称 | 描述 | 备注 | 外部接口
10 | A1 | I | IN33 | 开关量输入 | 控火 | D档开关，并在仪表上显示
9 | A2 | I | IN34 | 开关量输入 | 控火 | N档开关，并在仪表上显示
8 | A3 | I | IN35 | 开关量输入 | 控火 | R档开关，并在仪表上显示
7 | A4 | I | IN36 | 开关量输入 | 控火
6 | A5 | I | IN37 | 开关量输入 | 控火
5 | A6 |  | 空
4 | A7 |  | 空
3 | A8 |  | POUT2 | 功率输出
2 | A9 |  | POUT1 | 功率输出
1 | A10 | I | WAKE_UP1 | 唤醒开关(控火) | 唤醒 | 危险报警唤醒
20 | A11 | P | PV12 | 12V | <2A
19 | A12 | P | V12 | 12V | 100mA
18 | A13 | C | PCANL | 动力总线CANL | 自带120欧姆匹配电阻 | 外网CANL2 | 与电机，整车控制器等通讯CAN
17 | A14 | C | PCANH | 动力总线CANH |  | 外网CANH2
16 | A15 | \ | 空 | \ | \ | \
15 | A16 | \ | 空 | 发动机转速（预留） | \ | \
14 | A17 | F | FIN_OUT | 车速信号输出 | 脉冲
13 | A18 | \ | 空 | \ | \ | \
12 | A19 | \ | 空 | \ | \ | \
11 | A20 |  | WAKE_UP2 | 唤醒开关(控火) | 唤醒 | 充电唤醒信号
连接器信息 插座型号:AMP 174975-2 整车线束插头（护套）型号:174046-2 整车线束插针（端子）型号:173681-1 备注:插件编号与插头件印号一致
21 | B1 | D | FREQ2 | 频率2传感器接口
22 | B2 | D | FREQ1 | 频率1传感器接口
23 | B3 | A | SER6 | 电阻6传感器接口
24 | B4 | A | SER5 | 电阻5传感器接口
25 | B5 | A | SER4 | 电阻4传感器接口
26 | B6 | A | SER3 | 电阻3传感器接口
27 | B7 | A | SER2 | 电阻2传感器接口 |  | 气压2
28 | B8 | A | SER1 | 电压传感器接口 |  | 气压1
29 | B9 | C | BCANL | 车身总线CANL | 自带120欧姆匹配电阻 | 内网CANL1 | 用于和模块通讯
30 | B10 |  | BCANH | 车身总线CANH |  | 内网CANH1
31 | B11 | P | GND | 地 | 并联脚位 | 电源负极
32 | B12 |  |  |  |  | 电源负极
33 | B13 | P | 24V_ON | ON电源 | 并联脚位 | 钥匙ON开关（唤醒）
34 | B14 |  |  |  |  | 钥匙ON开关（唤醒）
35 | B15 | P | VBAT | 电源常电 | 并联脚位 | 仪表常供电
36 | B16 |  |  |  |  | 仪表常供电
连接器信息 插座型号:AMP 966658-2 插头（护套）型号: 1719057-2 插针（端子）型号: 928999-1 护套（芯子）型号：1719059-1
编号 | 接插件引脚 | I/O类型 | 名称 | 描述 | 备注 | 外部接口
1 | C1 | I | IN4 | 开关量采集1 | 控火 | Start档开关
2 | C2 | I | IN3 | 开关量采集2 | 控火 | ACC档开关
3 | C3 | I | IN2 | 开关量采集3 | 控火
4 | C4 | I | IN1 | 开关量采集4 | 控地 | 左转向开关
5 | C5 | I | IN5 | 开关量采集5 | 控地 | 右转向开关
6 | C6 | I | IN6 | 开关量采集6 | 控地 | 小灯开关
7 | C7 | I | IN7 | 开关量采集7 | 控地 | 远光灯开关
8 | C8 | I | IN8 | 开关量采集8 | 控地 | 近光灯开关
9 | C9 | I | IN9 | 开关量采集9 | 控地 | 前雾灯开关
10 | C10 | I | IN10 | 开关量采集10 | 控地 | 后雾灯开关
11 | C11 | I | IN11 | 开关量采集11 | 控地 | 驻车/手刹开关
12 | C12 | I | IN12 | 开关量采集12 | 控地 | 刹车踏板开关
13 | C13 | I | IN13 | 开关量采集13 | 控地 | 喇叭开关
14 | C14 | I | IN14 | 开关量采集14 | 控地 | 雨刮慢速开关
15 | C15 | I | IN15 | 开关量采集15 | 控地 | 雨刮间歇档开关
16 | C16 | I | IN16 | 开关量采集16 | 控地 | 雨刮快速开关
17 | C17 | I | IN21 | 开关量采集21 | 控地 | 喷淋开关
18 | C18 | I | IN22 | 开关量采集22 | 控地 | 空调开关
19 | C19 | I | IN23 | 开关量采集23 | 控地 | 站点灯开关
20 | C20 | I | IN24 | 开关量采集24 | 控地 | 驾驶室室内灯开关
21 | C21 | I | IN17 | 开关量采集17 | 控地
22 | C22 | I | IN18 | 开关量采集18 | 控地
23 | C23 | I | IN19 | 开关量采集19 | 控地
24 | C24 | I | IN20 | 开关量采集20 | 控地
25 | C25 | I | IN28 | 开关量采集28 | 控地
26 | C26 | I | IN27 | 开关量采集27 | 控地
27 | C27 | I | IN26 | 开关量采集26 | 控地
28 | C28 | I | IN25 | 开关量采集25 | 控地
29 | C29 | I | IN32 | 开关量采集32 | 控地
30 | C30 | I | IN31 | 开关量采集31 | 控地
31 | C31 | I | IN30 | 开关量采集30 | 控地
32 | C32 | I | IN29 | 开关量采集29 | 控地

## 模块
连接器信息： 插座型号:AMP 1-967280-1 插头（护套）型号: 1-967281-1 插针（端子）型号: 大针965999-2 小针964263-2 黑色上盖： 965643-1
模块接口
序号 | 插件脚 | 描述 | 应用实例 | 功能说明
4 | A01 | OUT1 | 雨刮快档 | 受快档开关控制
6 | A02 | OUT3 | 喷水电机 | 受雨刮喷水开关控制
8 | A03 | OUT5 | 驻车指示 | 受驻车开关控制并在仪表上有指示灯
10 | A04 | OUT7 | 左转向灯 | 当左转向灯点亮,需在仪表上有指示灯，闪光频率符合QC/T501-1999标准
12 | A05 | OUT9 | 远光灯 | 受远光灯开关控制且在仪表上有指示灯
14 | A06 | OUT11 | 喇叭 | 受喇叭按钮开关控制
16 | A07 | OUT13 | 近光灯 | 受近光灯开关控制且在仪表上有指示灯
18 | A08 | OUT15 | 警示灯 | 模块上电后输出
5 | A09 | OUT2 | 雨刮慢档 | 受慢档开关控制
7 | A10 | OUT4 | 前雾灯 | 1、点亮条件：当小灯打开且前雾灯开关接通时 2、关闭条件：当前雾灯开关断开或小灯关闭 3、前雾灯点亮时，仪表上需要有指示灯
9 | A11 | OUT6 | 右转向灯 | 当右转向灯点亮,需在仪表上有指示灯，闪光频率符合QC/T501-1999标准
11 | A12 | OUT8 | 空调开关 | 模块上电后并且无电池低容量信号才能输出
13 | A13 | OUT10 | 驾驶室室内灯 | 受驾驶室室内灯开关控制并在仪表上有显示
15 | A14 | OUT12 | 刹车灯 | 受刹车踏板开关控制并在仪表上有显示
3 | A15 | GND | 电源地 | 蓄电池负极
20 | A16 | CANH | 车身CANH | 内网CANH1
22 | A17 | KH1
24 | A18 | KL2
26 | A19 | KL4
28 | A20 | KL6
30 | A21 | KL8
32 | A22 | KL10
34 | A23 | KL12
36 | A24 | KL14
38 | A25 | SER1
40 | A26 | FREQ1
42 | A27 | GND
2 | A28 | +24V | 电源24V | 蓄电池正极
1 | A29 | +24V | 电源24V | 蓄电池正极
19 | A30 | +8V
21 | A31 | CANL | 车身CANL | 内网CANL1
23 | A32 | KL1
25 | A33 | KL3
27 | A34 | KL5
29 | A35 | KL7
31 | A36 | KL9
33 | A37 | KL11
35 | A38 | KL13
37 | A39 | KL15
39 | A40 | SER2
41 | A41 | ADD1
17 | A42 | OUT14 | 位置灯 | 受小灯开关控制,位置灯亮时,仪表有指示灯