## Sheet1
ID：0X1000EF1D | 波特率:250K | 周期：50ms | 发送节点：整车控制器
| 字节 | 位 | 说明
| Byte1 | 1 | 整车故障信号（0：无故障；1：有故障），并在仪表台主界面显示
|  | 2 | 电机控制器就绪（0：未就绪；1：就绪），并在仪表台主界面显示
|  | 3 | 电池管理系统就绪（0：未就绪；1：就绪），并在仪表台主界面显示
|  | 4 | 三合一控制单元就绪：未就绪；1：就绪），并在仪表台主界面显示
|  | 5 | 车辆就绪信号（0：未就绪；1：就绪），并在仪表台主界面显示
|  | 6 | 充电插头信号（0：未连接；1：连接），并在仪表台主界面显示
|  | 7、8 | 电池状态（01：放电；10：充电；11：错误）
| Byte2 |  | 电池SOC信息（0~100），并在仪表台主界面显示。分辨率1/Bite，偏移量：0。
| Byte3/4 |  | 驱动电机转速（-3000~3000RPM）。分辨率1/Bite，偏移量：0。
| Byte5/6 |  | 动力电池电压（0~1000V）。分辨率1V/Bite，偏移量：0。
| Byte7/8 |  | 动力电池电流（-1000~1000A）。1A/Bite，偏移量：0。
ID：0X1100EF1D | 波特率:250K | 周期：50ms | 发送节点：整车控制器
| 字节 | 位 | 说明
| Byte1 | 1 | 电机控制器过热故障（0：无故障；1：有故障）
|  | 2 | 电机控制器内部故障（0：无故障；1：有故障）
|  | 3 | 电池高温故障（0：无故障；1：有故障）
|  | 4 | 电池低温故障（0：无故障；1：有故障）
|  | 5 | 电池压差过高故障（0：无故障；1：有故障）
|  | 6 | 电池过流故障（0：无故障；1：有故障）
|  | 7 | BMS故障（0：无故障；1：有故障）
|  | 8 | 三合一控制器内部故障（0：无故障；1：有故障）
| Bytes2 | 1 | 气压过低故障（0：无故障；1：有故障）
|  | 2 | 气泵电机故障（0：无故障；1：有故障）
|  | 3 | 转向电机故障（0：无故障；1：有故障）
|  | 4 | 辅助电源故障（0：无故障；1：有故障）
|  | 5 | 充电机连接故障（0：无故障；1：有故障）
|  | 6 | 充电机温度过高故障（0：无故障；1：有故障）
|  | 7 | 充电机内部故障（0：无故障；1：有故障）
|  | 8 | 备用
| Bytes3/4 |  | 充电需求电压（0~1000V）。1V/Bite，偏移量：0。
| Bytes5/6 |  | 充电需求电流（-1000~1000A）。1A/Bite，偏移量：0。
| Bytes7 |  | 备用
| Bytes8 |  | 备用
ID：0X0CFA001D | 波特率:250K | 周期：100ms | 发送节点：整车控制器
| 字节 | 位 | 说明
| Byte1 |  | 蓄电池电压（0~30V).1V/Bite，偏移量：0。
| Byte2 |  | 车辆速度信号（0~100 KM/H)。1/Bite，偏移量：0。
| Byte3 |  | 电机控制器温度。1/Bite，偏移量：-40。
| Byte4 |  | 三合一控制器温度。1/Bite，偏移量：-40。
| Byte5/6 |  | 气泵转速。1/Bite，偏移量：0。
| Byte7/8 |  | 转向泵转速。1/Bite，偏移量：0。
ID：0X0CFB001D | 波特率:250K | 周期：100ms | 发送节点：整车控制器
| 字节 | 位 | 说明
| Byte1 |  | 电池最高电压。1/Bite，偏移量：0。
| Byte2 |  | 电池最低电压。1/Bite，偏移量：0。
| Byte3 |  | 电池最高电压箱号
| Byte4 |  | 电池最低电压箱号
| Byte5 |  | 电池最高温度。1/Bite，偏移量：-40。
| Byte6 |  | 电池最低温度。1/Bite，偏移量：-40。
| Byte7 |  | 电池最高温度箱号
| Byte8 |  | 电池最低温度箱号
ID：0X0CFC011D | 波特率:250K | 周期：100ms | 发送节点：整车控制器
| 字节 | 位 | 说明
ID:0CFC011D~0CFC0A1D | Byte1 |  | 电池模块1电压。1/Bite，偏移量：0。
共10个ID，循环发送。 | Byte2 |  | 电池模块1电流。1/Bite，偏移量：0。
| Byte3 |  | 电池模块1温度。1/Bite，偏移量：-40。
| Byte4 | 1 | 电池模块1电压过低报警（0：正常；1：报警）
|  | 2 | 电池模块1电压过高报警（0：正常；1：报警）
|  | 3 | 电池模块1温度过低报警（0：正常；1：报警）
|  | 4 | 电池模块1温度过高报警（0：正常；1：报警）
|  | 5 | 电池模块1电流过高报警（0：正常；1：报警）
|  | 6 | 电池模块1压差过高报警（0：正常；1：报警）
|  | 7 | 备用
|  | 8 | 备用
| Byte5 |  | 电池模块2电压。1/Bite，偏移量：0。
| Byte6 |  | 电池模块2电流。1/Bite，偏移量：0。
| Byte7 |  | 电池模块2温度。1/Bite，偏移量：0。
| Byte8 | 1 | 电池模块2电压过低报警（0：正常；1：报警）
|  | 2 | 电池模块2电压过高报警（0：正常；1：报警）
|  | 3 | 电池模块2温度过低报警（0：正常；1：报警）
|  | 4 | 电池模块2温度过高报警（0：正常；1：报警）
|  | 5 | 电池模块2电流过高报警（0：正常；1：报警）
|  | 6 | 电池模块2压差过高报警（0：正常；1：报警）
|  | 7 | 备用
|  | 8 | 备用
ID：0X18FFA217 | 波特率:250K | 周期：500ms | 发送节点：仪表控制器
| 字节 | 位 | 说明
| Byte1 | 1 | ACC信号
|  | 2 | ON信号
|  | 3 | START信号
|  | 4 | 驻车/手刹信号
|  | 5 | 制动踏板信号
|  | 6 | N档信号
|  | 7 | D档信号
|  | 8 | R档信号
| Byte2 | 1 | 空调开关信号
|  | 2 | 充电唤醒信号
|  | 3 | 后雾灯开关
|  | 4 | 危险唤醒信号
|  | 5 | 备用
|  | 6 | 备用
|  | 7 | 备用
|  | 8 | 仪表故障信号（0：无故障；1：故障）
| Byte3 |  | 油门传感器信号。(0~100)。1/Bite，偏移量：0。
| Byte4 |  | 气罐传感器信号。(0~10bar)。0.1/Bite，偏移量：0。
| Byte5 |  | 仪表心跳信号（0~255变化）
| Byte6 |  | 备用
| Byte7/8 |  | 车辆里程数KM（根据车辆速度信息进行计算，并在仪表上显示）。0.1/Bite，偏移量：0。