## Sheet1
ID：0X1000EF1D | 波特率:250K | 周期：50ms | 发送节点：整车控制器
| 字节 | 位 | 说明
| Byte1 | 1 | 整车故障信号（0：无故障；1：有故障），并在仪表台主界面显示 |  | ok
|  | 2 | 电机控制器就绪（0：未就绪；1：就绪），并在仪表台主界面显示
|  | 3 | 电池管理系统就绪（0：未就绪；1：就绪），并在仪表台主界面显示
4
|  | 5 | 车辆就绪信号（0：未就绪；1：就绪），并在仪表台主界面显示 |  | OK
|  | 6 | 充电插头信号（0：未连接；1：连接），并在仪表台主界面显示 |  | OK
|  | 7、8 | 电池状态（01：放电；10：充电；11：错误）
| Byte2 |  | 电池SOC信息（0~100），并在仪表台主界面显示。分辨率1/Bite，偏移量：0。 |  | OK
| Byte3/4 |  | 驱动电机转速（-3000~3000RPM）。分辨率1/Bite，偏移量：0。 |  | OK
| Byte5/6 |  | 动力电池电压（0~1000V）。分辨率1V/Bite，偏移量：0。 |  | OK
| Byte7/8 |  | 动力电池电流（-1000~1000A）。1A/Bite，偏移量：0。 |  | OK
ID：0X1100EF1D | 波特率:250K | 周期：50ms | 发送节点：整车控制器
| 字节 | 位 | 说明
| Byte1 | 1 | 电机控制器过热故障（0：无故障；1：有故障）
|  | 2 | 电机控制器内部故障（0：无故障；1：有故障）
|  | 3 | 电池高温故障（0：无故障；1：有故障）
|  | 4 | 电池低温故障（0：无故障；1：有故障）
|  | 5 | 电池压差过高故障（0：无故障；1：有故障）
|  | 6 | 电池过流故障（0：无故障；1：有故障）
|  | 7 | BMS故障（0：无故障；1：有故障）
|  | 8 | SPARE
| Bytes2 | 1 | SPARE
|  | 2 | SPARE
|  | 3 | SPARE
|  | 4 | 辅助电源故障（0：无故障；1：有故障）
|  | 5 | 充电机连接故障（0：无故障；1：有故障）
|  | 6 | 充电机温度过高故障（0：无故障；1：有故障）
|  | 7 | 充电机内部故障（0：无故障；1：有故障）
|  | 8 | 备用
| Bytes3/4 |  | 充电需求电压（0~1000V）。1V/Bite，偏移量：0。 | 改成开闭锁次数
| Bytes5/6 |  | 充电需求电流（-1000~1000A）。1A/Bite，偏移量：0。 | 删除对应显示
| Bytes7 |  | 蓄电池电压（0~30V).1V/Bite，偏移量：0。 |  | OK
| Bytes8 |  | 电机控制器温度。1/Bite，偏移量：-40。
ID：0X0CFB001D | 波特率:250K | 周期：100ms | 发送节点：整车控制器
| 字节 | 位 | 说明
| Byte1 |  | 电池最高电压。1/Bite，偏移量：0。 |  | OK
| Byte2 |  | 电池最低电压。1/Bite，偏移量：0。 |  | OK
| Byte3 |  | 电池最高电压箱号 |  | OK
| Byte4 |  | 电池最低电压箱号 |  | OK
| Byte5 |  | 电池最高温度。1/Bite，偏移量：-40。 |  | OK
| Byte6 |  | 电池最低温度。1/Bite，偏移量：-40。 |  | OK
| Byte7 |  | 电池最高温度箱号 |  | OK
| Byte8 |  | 电池最低温度箱号 |  | OK
ID：0X0CFC011D | 波特率:250K | 周期：100ms | 发送节点：整车控制器
| 字节 | 位 | 说明
ID:0CFC011D~0CFC0A1D | Byte1 |  | 电池模块1电压。1/Bite，偏移量：0。 | 无数据
共10个ID，循环发送。 | Byte2 |  | 电池模块1电流。1/Bite，偏移量：0。 | 无数据
并在仪表台电池界面显示 | Byte3 |  | 电池模块1温度。1/Bite，偏移量：-40。 | 无数据
| Byte4 | 1 | 电池模块1电压过低报警（0：正常；1：报警） | 无数据
|  | 2 | 电池模块1电压过高报警（0：正常；1：报警） | 无数据
|  | 3 | 电池模块1温度过低报警（0：正常；1：报警） | 无数据
|  | 4 | 电池模块1温度过高报警（0：正常；1：报警） | 无数据
|  | 5 | 电池模块1电流过高报警（0：正常；1：报警） | 无数据
|  | 6 | 电池模块1压差过高报警（0：正常；1：报警） | 无数据
|  | 7 | 备用 | 无数据
|  | 8 | 备用 | 无数据
| Byte5 |  | 电池模块2电压。1/Bite，偏移量：0。 | 无数据
| Byte6 |  | 电池模块2电流。1/Bite，偏移量：0。 | 无数据
| Byte7 |  | 电池模块2温度。1/Bite，偏移量：0。 | 无数据
| Byte8 | 1 | 电池模块2电压过低报警（0：正常；1：报警） | 无数据
|  | 2 | 电池模块2电压过高报警（0：正常；1：报警） | 无数据
|  | 3 | 电池模块2温度过低报警（0：正常；1：报警） | 无数据
|  | 4 | 电池模块2温度过高报警（0：正常；1：报警） | 无数据
|  | 5 | 电池模块2电流过高报警（0：正常；1：报警） | 无数据
|  | 6 | 电池模块2压差过高报警（0：正常；1：报警） | 无数据
|  | 7 | 备用 | 无数据
|  | 8 | 备用 | 无数据
ID：0X18FFA217 | 波特率:250K | 周期：250ms | 发送节点：仪表控制器
| 字节 | 位 | 说明
| Byte1 | 1 | 吊具开锁开关 |  | 未测
|  | 2 | 吊具闭锁开关 |  | 未测
|  | 3 | 吊具左移开关 |  | 未测
|  | 4 | 吊具右移开关 |  | 未测
|  | 5 | 吊具左旋开关 |  | 未测
|  | 6 | 吊具右旋开关 |  | 未测
|  | 7 | 俯仰下降开关 |  | 未测
|  | 8 | 俯仰上升开关 |  | 未测
| Byte2 | 1 | 大臂伸出开关 |  | 未测
|  | 2 | 大臂缩进开关 |  | 未测
|  | 3 | 高速开关 手柄使能 |  | 未测
|  | 4 | 前进档开关 |  | 未测
|  | 5 | 后退档开关 |  | 未测
|  | 6 | 空挡开关 |  | 未测
|  | 7 | 挡位信息1 |  | 未测
|  | 8 | 挡位信息2 |  | 未测
| Byte3 | 1 | 挡位信息3 |  | 未测
|  | 2 | 近光灯开关 |  | 未测
|  | 3 | 远光灯开关 |  | 未测
|  | 4 | 刹车压力不足信号 |  | 未测
|  | 5 | 刹车信号 |  | 未测
|  | 6 | 驻车开关 |  | 未测
|  | 7 | 左转灯开关 |  | 未测
|  | 8 | 右转灯开关 |  | 未测
| Byte4 | 1 | 吊具伸开关 |  | 未测
|  | 2 | 钥匙START信号 |  | 未测
|  | 3 | 钥匙ACC信号 |  | 未测
|  | 4 | 工作灯开关 |  | 未测
|  | 5 | IN29 |  | 未测
|  | 6 | IN30 |  | 未测
|  | 7 | IN31 |  | 未测
|  | 8 | 吊具缩开关 |  | 未测
| Byte5 | 1 | IN33 |  | 未测
|  | 2 | IN34 |  | 未测
|  | 3 | IN35 |  | 未测
|  | 4 | IN36 |  | 未测
|  | 5 | IN37 |  | 未测
|  | 6 | 钥匙ON开关 |  | 未测
|  | 7 | 充电唤醒 |  | 未测
|  | 8 | KL10 |  | 未测
| Byte6 | 1 | Out1 |  | 未测
|  | 2 | Out2 |  | 未测
|  | 3 | Out3 |  | 未测
|  | 4 | Out4 |  | 未测
|  | 5 | Out5 |  | 未测
|  | 6 | Out6 |  | 未测
|  | 7 | Out7 |  | 未测
|  | 8 | Out8 |  | 未测
| Byte7 | 1 | Out9 |  | 未测
|  | 2 | Out10 |  | 未测
|  | 3 | Out11 |  | 未测
|  | 4 | Out12 |  | 未测
|  | 5 | Out13 |  | 未测
|  | 6 | Out14 |  | 未测
|  | 7 | Out15 |  | 未测
|  | 8 | KL1 |  | 未测
| Byte8 | 1 | KL2 |  | 未测
|  | 2 | KL3 |  | 未测
|  | 3 | KL4 |  | 未测
|  | 4 | KL5 |  | 未测
|  | 5 | KL6 |  | 未测
|  | 6 | KL7 |  | 未测
|  | 7 | KL8 |  | 未测
|  | 8 | KL9 |  | 未测
ID：0X18FFA417 | 波特率:250K | 周期：250ms | 发送节点：仪表控制器
| Byte1 |  | 液压油温度信号。(-40~150)。1/Bite，偏移量：-40。 |  | 未测
| Byte2 |  | SER2 |  | 未测
| Byte3 |  | 油门传感器信号。(0~100)。1/Bite，偏移量：0。 |  | 未测
| Byte4 |  | SER4 |  | 未测
| Byte5 |  | SER5 |  | 未测
| Byte6 |  | SER6 |  | 未测
| Byte7/8 |  | 变速箱速度信号。0.1/Bite，偏移量：0。 |  | 未测
ID：0X18FFA617 | 波特率:250K | 周期：250ms | 发送节点：仪表控制器
| Byte1/2 |  | 车辆速度信号。0.1/Bite，偏移量：0。 |  | 未测
| Byte3 |  | 模块SER1 |  | 未测
| Byte4 |  | 模块SER2 |  | 未测
| Byte5/6 |  | 模块FREQ1 |  | 未测
| Byte7 | 1 | KL11 |  | 未测
|  | 2 | KL12 |  | 未测
|  | 3 | KL13 |  | 未测
|  | 4 | KL14 |  | 未测
|  | 5 | KL15 |  | 未测
|  | 6 | SPARE |  | 未测
|  | 7 | SPARE |  | 未测
|  | 8 | SPARE |  | 未测
| Byte8 |  | SPARE |  | 未测
ID：0X18FF020A | 波特率:250K | 周期：250ms | 发送节点：吊具控制器
在仪表台吊具界面显示 | Byte1 | 1 | 前左顶销信号 |  | 不ok
|  | 2 | 后左顶销信号 |  | 不ok
|  | 3 | 前右顶销信号 |  | 不ok
|  | 4 | 后右顶销信号 |  | 不ok
|  | 5 | 左侧开锁信号 |  | 不ok
|  | 6 | 左侧闭锁信号 |  | 不ok
|  | 7 | 右侧开锁信号 |  | 不ok
|  | 8 | 右侧闭锁信号 |  | 不ok
| Byte2 | 1 | 左旋极限信号 |  | 不ok
|  | 2 | 右旋极限信号 |  | 不ok
|  | 3 | 垂直起伏模式 |  | 不ok
|  | 4 | SPARE |  | 不ok
|  | 5 | SPARE |  | 不ok
|  | 6 | SPARE |  | 不ok
|  | 7 | SPARE |  | 不ok
|  | 8 | SPARE |  | 不ok
| Byte3 | 1 | 左侧开锁阀 |  | 不ok
|  | 2 | 左侧闭锁阀 |  | 不ok
|  | 3 | 右侧开锁阀 |  | 不ok
|  | 4 | 右侧闭锁阀 |  | 不ok
|  | 5 | 左侧吊具伸阀 |  | 不ok
|  | 6 | 左侧吊具缩阀 |  | 不ok
|  | 7 | 右侧吊具伸阀 |  | 不ok
|  | 8 | 右侧吊具缩阀 |  | 不ok
| Byte4 | 1 | 左侧移阀 |  | 不ok
|  | 2 | 左侧移阀 |  | 不ok
|  | 3 | 右侧移阀 |  | 不ok
|  | 4 | 右侧移阀 |  | 不ok
|  | 5 | 制动器打开阀 |  | 不ok
|  | 6 | 左旋阀 |  | 不ok
|  | 7 | 右旋阀 |  | 不ok
|  | 8 | 旋转高速阀 |  | 不ok
| Byte5 | 1 | 开锁灯 |  | 不ok
|  | 2 | 闭锁灯 |  | 不ok
|  | 3 | 着箱灯 |  | 不ok
|  | 4 | 着箱旁路指示灯 |  | 不ok
|  | 5 | SPARE |  | 不ok
|  | 6 | SPARE |  | 不ok
|  | 7 | SPARE |  | 不ok
|  | 8 | SPARE |  | 不ok
| Byte6 | 1 | SPARE |  | 不ok
| Byte7 | 1 | SPARE |  | 不ok
| Byte8 | 1 | SPARE |  | 不ok