## 总体说明及32位DTC的解码
总体说明：
工作表《故障码表全》即为全部的故障码
对于其中的“自动变速器故障代码”部分，仪表主页面显示“变速箱故障”,分界面显示具体的spn和fmi。
对于其中的“混合动力故障代码”部分，注意以下几点：
1.单个故障码时ID为0x18FECAEF;多个故障码时ID为:0x1CECFFEF (TP.CM)和0x1CEBFFEF (TP.DT)，解码方式参见SAE J1939/21。
2.按照DM1解码得到SPN,根据SPN范围确定故障位置.0-1000以及5600-5900代表HCU故障；2000-2100代表助力转向；520200-520280电机；520281-522000电池；其余代表其他
3.按照DM1解码得到的FMI，其低三位代表故障等级；FMI的高两位，值为0代表主设备，值为1代表副设备
4.根据FMI的低三位来进行主界面的显示：值为1、2，显示对应故障位置,例如故障位置为电池且fmi低三位为1且fmi高两位为1时，显示“副电池故障”;低三位为其他值时不在主界面显示
5.除上述主界面显示内容，所有故障码的信息在分界面具体显示
示例1：
接收到源地址0x03发送的DTC：66914（十进制），解码得到SPN=1378,FMI=1；仪表主页面显示“变速箱故障”，分页面显示源地址、SPN、FMI等信息
示例2：
接收到源地址0xEF发送的DTC：15331364（十进制），解码得到SPN=520228,FMI=9；根据SPN范围为电机故障；FMI=9，则FMI低3位为1，高2位为1.
因此仪表主页面显示“副电机故障”，分页面显示源地址、SPN、FMI等信息
示例3：
接收到源地址0xEF发送的DTC：15200371（十进制），解码得到SPN=520307,FMI=7；根据SPN范围为电池故障；FMI=7，则FMI低3位为7，高2位为0.
因此仪表在主页面无需针对该DTC进行显示，分页面显示源地址、SPN、FMI等信息

## 故障码表全
说明：错误信息(SPN)和错误类型（FMI）根据J1939的DM1的格式解析得到。
自动变速器故障代码
所在ID | 故障位置 | SPN | FMI | 故障描述 | 采取行动(除红色字体标注的，其他都是重新上电，如故障不能消除联系售后。)
|  | 十进制 | 十进制
0x18FECA03 | TCU | 1378 | 1 | TCU电源电压高
0x18FECA03 | TCU | 1378 | 2 | TCU电源电压低
0x18FECA03 | TCU | 1813 | 8 | 离合器速度(一轴)信号无效
0x18FECA03 | TCU | 1813 | 4 | 离合器速度(一轴)没有信号
0x18FECA03 | TCU | 1824 | 8 | 车速(输出轴)信号无效
0x18FECA03 | TCU | 1824 | 4 | 车速(输出轴)没有信号
0x18FECA03 | TCU | 1829 | 8 | 发动机转速信号无效
0x18FECA03 | TCU | 1829 | 4 | 发动机转速没有信号
0x18FECA03 | TCU | 54785 | 4 | CAN从发动机控制器接收的信息无信号
0x18FECA03 | TCU | 54785 | 8 | CAN从发动机控制器接收的信息无效
0x18FECA03 | TCU | 54786 | 4 | CAN收不到选档面板信号
0x18FECA03 | TCU | 5953 | 1 | 换档位置传感器高于最大值
0x18FECA03 | TCU | 5953 | 2 | 换档位置传感器低于最小值
0x18FECA03 | TCU | 5953 | 8 | 换档位置传感器信号无效
0x18FECA03 | TCU | 5954 | 1 | 选档位置传感器高于最大值
0x18FECA03 | TCU | 5954 | 2 | 选档位置传感器低于最小值
0x18FECA03 | TCU | 5954 | 8 | 选档位置传感器信号无效
0x18FECA03 | TCU | 5955 | 1 | 离合器位置传感器高于最大值
0x18FECA03 | TCU | 5955 | 2 | 离合器位置传感器低于最小值
0x18FECA03 | TCU | 5955 | 8 | 离合器位置传感器信号无效
0x18FECA03 | TCU | 5969 | 8 | 选档执行机构卡死
0x18FECA03 | TCU | 5971 | 8 | 换档执行机构卡死
0x18FECA03 | TCU | 5973 | 8 | 离合器执行机构卡死
0x18FECA03 | TCU | 5977 | 1 | 换挡数据或离合数据错误
0x18FECA03 | TCU | 5990 | 1 | 上次断电异常
0x18FECA03 | TCU | 5991 | 1 | bios软件错误
0x18FECA03 | TCU | 5992 | 1 | bios硬件错误
0x18FECA03 | TCU | 5993 | 2 | 异常脱档故障码
0x18FECA03 | TCU | 5994 | 1 | CEC无法自锁故障
0x18FECA03 | TCU | 5995 | 13 | 换挡参数设置不合理
0x18FECA03 | TCU | 5996 | 12 | 防溜坡系统压力传感器故障
0x18FECA03 | TCU | 5996 | 7 | 防溜坡系统功能失效
0x18FECA03 | TCU | 5997 | 13 | 坡度信号零位标定错误
0x18FECA03 | TCU | 5997 | 12 | 加速度芯片故障
0x18FECA03 | TCU | 5997 | 14 | 加速度传感器信号无效
0x18FECA03 | TCU | 5997 | 11 | 加速度传感器未知故障
0x18FECA03 | TCU | 6001 | 8 | 无倒挡变速箱与HCU通讯异常
0x18FECA03 | TCU | 6208 | 8 | 1、2挡均换挡失败
0x18FECA03 | TCU | 152 | 0 | 变速箱自学习中
0x18FECA03 | TCU | 153 | 0 | 变速箱其他故障
0x18FECA03 | TCU | 154 | 1 | 预留1
0x18FECA03 | TCU | 155 | 1 | 预留2
0x18FECAF5 | CCU | 52225 | 0 | 零位未标定
0x18FECAF5 | CCU | 52226 | 0 | 与TCU通讯不上
0x18FECAF5 | CCU | 52227 | 0 | 电流过大
0x18FECAF5 | CCU | 52228 | 0 | 电机堵转
0x18FECAF5 | CCU | 52229 | 0 | 电机空转
0x18FECAF5 | CCU | 52230 | 0 | 3931芯片故障1
0x18FECAF5 | CCU | 52231 | 0 | 3931芯片故障2
0x18FECAF5 | CCU | 52232 | 0 | 电源电压过高
0x18FECAF5 | CCU | 52233 | 0 | 电源电压过低
0x18FECAF5 | CCU | 52234 | 0 | 电机超速
0x18FECAF5 | CCU | 52235 | 0 | CCU其他故障1
0x18FECAF5 | CCU | 52236 | 0 | CCU其他故障2
混合动力故障代码
所在ID | 故障位置 | SPN | FMI的低三位 | 故障描述 | 采取行动(除红色字体标注的，其他都是重新上电，如故障不能消除联系售后。)
|  | 十进制 | 十进制
0x18FECAEF | HCU | 5633 | 1 | HCU与电池控制器通讯不上
0x18FECAEF | HCU | 5634 | 1 | HCU与电机控制器通讯不上
0x18FECAEF | HCU | 5635 | 2 | HCU与变速箱控制器通讯不上
0x18FECAEF | HCU | 5636 | 2 | HCU与发动机控制器通讯不上
0x18FECAEF | HCU | 5637 | 2 | HCU与仪表通讯故障
0x18FECAEF | HCU | 5638 | 7 | HCU与DCAC通讯故障
0x18FECAEF | HCU | 5639 | 7 | HCU与ABS通讯故障
0x18FECAEF | HCU | 5640 | 7 | HCU与副电池通讯故障
0x18FECAEF | HCU | 5641 | 7 | HCU与DCDC通讯故障
0x18FECAEF | HCU | 5889 | 2 | HCU认为24V电压异常
0x18FECAEF | HCU | 5890 | 2 | HCU认为电池组电压低
0x18FECAEF | HCU | 1 | 7 | 模拟量制动信号对地短接或控制器损坏
0x18FECAEF | HCU | 2 | 7 | 模拟量制动信号断路或对电源短接
0x18FECAEF | HCU | 3 | 7 | 模拟量制动信号对电源短路或气压低或CAN上制动信号异常
0x18FECAEF | HCU | 4 | 7 | 模拟量制动信号异常或CAN上制动信号异常
0x18FECAEF | HCU | 5 | 7 | 模拟量制动信号零位偏差过大
0x18FECAEF | HCU | 17 | 4 | 电容单体电压过高
0x18FECAEF | HCU | 18 | 2 | 电容温度过高
0x18FECAEF | HCU | 19 | 2 | 电容电流过大
0x18FECAEF | HCU | 20 | 1 | 电容模块连接故障
0x18FECAEF | HCU | 21 | 1 | 电容正极绝缘电阻低
0x18FECAEF | HCU | 22 | 1 | 电容负极绝缘电阻低
0x18FECAEF | HCU | 23 | 4 | 电容总电压过压
0x18FECAEF | HCU | 24 | 3 | 电容总电压欠压
0x18FECAEF | HCU | 25 | 2 | 电容总电流过流
0x18FECAEF | HCU | 101 | 7 | 转向助力失效
0x18FECAEF | HCU | 102 | 7 | 直接启动失效
0x18FECAEF | HCU | 103 | 7 | HCU认为制动气压低
0x18FECAEF | HCU | 104 | 7 | HCU认为24V蓄电池电量低
0x18FECAEF | HCU | 105 | 7 | HCU认为发动机水温低
0x18FECAEF | HCU | 106 | 7 | HCU认为电机转速和一轴转速不一致
0x18FECAEF | HCU | 107 | 7 | HCU认为高压电池单体温度过低
0x18FECAEF | HCU | 108 | 2 | HCU认为高压电池单体温度过高
0x18FECAEF | HCU | 109 | 2 | HCU认为电机温度过高
0x18FECAEF | HCU | 110 | 2 | HCU认为电机控制器温度过高
0x18FECAEF | HCU | 111 | 3 | HCU认为高压电池允许放电功率过低
0x18FECAEF | HCU | 112 | 3 | HCU认为高压电池SOC过低
0x18FECAEF | HCU | 113 | 2 | HCU认为高压电池SOC偏高且电机无响应能力
0x18FECAEF | HCU | 114 | 1 | HCU认为高压电池SOC过高且电机无响应能力
0x18FECAEF | HCU | 115 | 1 | HCU认为高压正极继电器无法吸合
0x18FECAEF | HCU | 116 | 1 | HCU认为高压正极继电器无法断开
0x18FECAEF | HCU | 117 | 1 | HCU认为高压预充继电器无法吸合
0x18FECAEF | HCU | 118 | 7 | HCU同时接收到刹车信号和油门信号
0x18FECAEF | HCU | 119 | 1 | HCU认为电机IGBT短路故障
0x18FECAEF | HCU | 120 | 7 | HCU认为电机散热异常
0x18FECAEF | 电机 | 520230 | 1 | 电机IGBT故障 | 保持不带高压状态行驶回维修站， 不可通过重复上电以恢复高压电行驶
0x18FECAEF | 电机 | 520230 | 2 | 电机母线电流过流
0x18FECAEF | 电机 | 520221 | 2 | 电机母线过压或偏大
0x18FECAEF | 电机 | 520223 | 2 | 电机IGBT温度过高或传感器异常
0x18FECAEF | 电机 | 520227 | 2 | 电机过温
0x18FECAEF | 电机 | 520223 | 1 | 电机通讯故障
0x18FECAEF | 电机 | 520229 | 2 | 电机相电流硬件过流 | 保持不带高压状态行驶回维修站， 不可通过重复上电以恢复高压电行驶
0x18FECAEF | 电机 | 520221 | 2 | 电机母线欠压
0x18FECAEF | 电机 | 520228 | 1 | 电机转速超速或转速信号异常
0x18FECAEF | 电机 | 520227 | 3 | 电机温度偏大
0x18FECAEF | 电机 | 520221 | 7 | 电机母线电压偏小
0x18FECAEF | 电机 | 520221 | 4 | 电机母线过压或偏大
0x18FECAEF | 电机 | 520223 | 3 | 电机IGBT温度偏高
0x18FECAEF | 电机 | 520229 | 3 | 电机相电流过载 | 保持不带高压状态行驶回维修站， 不可通过重复上电以恢复高压电行驶
0x18FECAEF | 电机 | 520262 | 2 | 电机堵转保护
0x18FECAEF | 电机 | 520225 | 2 | 电机电流传感器异常
0x18FECAEF | 电机
0x18FECAEF | 电机 | 520263 | 1 | 电机三相绝缘故障
0x18FECAEF | 电机 | 520225 | 2 | 电机电流传感器异常
0x18FECAEF | 电机 | 520221 | 2 | 电机电压传感器信号超过最大范围
0x18FECAEF | 电机 | 520265 | 2 | 电机其他故障
0x18FECAEF | 电机 | 520223 | 2 | 电机IGBT温度过高或传感器异常
0x18FECAEF | 电机
0x18FECAEF | 电机 | 520226 | 2 | 电机温度传感器异常
0x18FECAEF | 电机
0x18FECAEF | 电机 | 520228 | 1 | 电机转速超速或转速信号异常
0x18FECAEF | 电机 | 520261 | 2 | 电机低压供电异常
0x18FECAEF | 电机
0x18FECAEF | 电机 | 520229 | 1 | 电机母线或三相线断路 | 保持不带高压状态行驶回维修站， 不可通过重复上电以恢复高压电行驶
0x18FECAEF | 电机 | 520260 | 2 | 电机初始化故障
0x18FECAEF | 电机 | 520262 | 7 | 电机轻微堵转警告
0x18FECAEF | 电机 | 520264 | 1 | 电机本体低压接插件连接异常
0x18FECAEF | 电池 | 521011 | 2 | BMS内CAN错误报警
0x18FECAEF | 电池 | 521021 | 2 | BMS外CAN错误报警
0x18FECAEF | 电池 | 521031 | 2 | 单体超电压报警1
0x18FECAEF | 电池 | 521032 | 2 | 单体超电压报警2
0x18FECAEF | 电池 | 521041 | 2 | 单体低电压报警1
0x18FECAEF | 电池 | 521042 | 2 | 单体低电压报警2
0x18FECAEF | 电池 | 521051 | 2 | 电池组超温报警1
0x18FECAEF | 电池 | 521052 | 2 | 电池组超温报警2
0x18FECAEF | 电池 | 521061 | 2 | 电池组低温报警1
0x18FECAEF | 电池 | 521062 | 2 | 电池组低温报警2
0x18FECAEF | 电池 | 521071 | 2 | 电池组电压偏差报警
0x18FECAEF | 电池 | 521081 | 2 | 电池组温度偏差报警
0x18FECAEF | 电池 | 521091 | 2 | 电池组超电压报警
0x18FECAEF | 电池 | 521101 | 2 | BMS继电器故障
0x18FECAEF | 电池 | 521111 | 2 | BMS状态报警
0x18FECAEF | 电池 | 521121 | 2 | 电池组错误报警
0x18FECAEF | 电池 | 520294 | 4 | 单体过压
0x18FECAEF | 电池
0x18FECAEF | 电池 | 520294 | 3 | 单体欠压
0x18FECAEF | 电池
0x18FECAEF | 电池 | 520294 | 1 | 单体电压传感器异常
0x18FECAEF | 电池
0x18FECAEF | 电池 | 520295 | 4 | 电池内部电压过高
0x18FECAEF | 电池 | 520295 | 3 | 电池内部电压过低
0x18FECAEF | 电池 | 520295 | 1 | 电池内部电压传感器异常
0x18FECAEF | 电池
0x18FECAEF | 电池 | 520296 | 2 | 电池输出端电压传感器异常
0x18FECAEF | 电池
0x18FECAEF | 电池 | 520297 | 2 | 电池单体不均衡
0x18FECAEF | 电池 | 520298 | 2 | 电池均衡电路故障
0x18FECAEF | 电池 | 520299 | 2 | 单体过温
0x18FECAEF | 电池
0x18FECAEF | 电池
0x18FECAEF | 电池 | 520300 | 1 | 单体温度传感器异常
0x18FECAEF | 电池
0x18FECAEF | 电池 | 520300 | 7 | 单体温差过大
0x18FECAEF | 电池 | 520301 | 2 | 单体进气温度传感器异常
0x18FECAEF | 电池
0x18FECAEF | 电池 | 520303 | 1 | 电池绝缘异常
0x18FECAEF | 电池
0x18FECAEF | 电池
0x18FECAEF | 电池 | 520304 | 4 | 充电电流过大
0x18FECAEF | 电池 | 520304 | 3 | 放电电流过大
0x18FECAEF | 电池 | 520305 | 2 | 电池精细电流传感器异常
0x18FECAEF | 电池
0x18FECAEF | 电池
0x18FECAEF | 电池
0x18FECAEF | 电池 | 520306 | 2 | 电池粗糙电流传感器异常
0x18FECAEF | 电池
0x18FECAEF | 电池
0x18FECAEF | 电池
0x18FECAEF | 电池 | 520307 | 7 | 电池EEPROM错误
0x18FECAEF | 电池 | 520308 | 2 | 电池通讯错误
0x18FECAEF | 电池 | 520309 | 2 | 电池低压供电异常
0x18FECAEF | 电池
0x18FECAEF | 电池 | 520310 | 2 | 电池预充继电器异常
0x18FECAEF | 电池
0x18FECAEF | 电池
0x18FECAEF | 电池
0x18FECAEF | 电池 | 520311 | 2 | 电池正极继电器异常
0x18FECAEF | 电池
0x18FECAEF | 电池
0x18FECAEF | 电池
0x18FECAEF | 电池 | 520312 | 2 | 电池负极继电器异常
0x18FECAEF | 电池
0x18FECAEF | 电池
0x18FECAEF | 电池
0x18FECAEF | 电池 | 520315 | 2 | 电池单体通讯错误
0x18FECAEF | 电池 | 520316 | 2 | 电池包错误
0x18FECAEF | 电池 | 520319 | 2 | 电池预充失败
0x18FECAEF | 电池 | 520320 | 7 | 电池低温报警 | 金旅ATL电池特有故障
0x18FECAEF | 电池 | 520321 | 3 | 电池SOC低报警 | 金旅ATL电池特有故障
0x18FECAEF | 电池 | 520322 | 2 | 水冷机组继电器粘连或开路 | 金旅ATL电池特有故障
0x18FECAEF | 电池 | 520323 | 2 | 直流充电继电器1粘连或开路 | 金旅ATL电池特有故障
0x18FECAEF | 电池 | 520324 | 2 | 充电故障 | 金旅ATL电池特有故障
0x18FECAEF | 电池 | 520325 | 2 | 电池内部DC/DC故障 | 金旅ATL电池特有故障
0x18FECAEF | 电池 | 520326 | 2 | 充电插座过温报警 | 金旅ATL电池特有故障
0x18FECAEF | 电池 | 520448 | 2 | 电池主高压互锁开路
0x18FECAEF | 电池 | 520449 | 2 | 电池辅助高压互锁开路
0x18FECAEF | 电池 | 520450 | 1 | 电池碰撞故障\紧急故障
0x18FECAEF | 电池 | 520451 | 2 | 电池极柱温度异常
0x18FECAEF | 电池 | 520452 | 2 | 电池其他故障
0x18FECAEF | 电池 | 520453 | 2 | BMS初始化故障
0x18FECAEF | 电助力转向变频器 | 2001 | 7 | 电助力转向变频器高压输入欠压
0x18FECAEF | 电助力转向变频器 | 2002 | 7 | 电助力转向变频器高压输入过压
0x18FECAEF | 电助力转向变频器 | 2003 | 7 | 电助力转向变频器低压供电异常
0x18FECAEF | 电助力转向变频器 | 2004 | 7 | 电助力转向变频器与HCU通讯中断
0x18FECAEF | 电助力转向变频器 | 2005 | 7 | 电助力转向变频器过热
0x18FECAEF | 电助力转向变频器 | 2006 | 7 | 电助力转向变频器短路
0x18FECAEF | 电助力转向变频器 | 2007 | 7 | 电助力转向变频器过载
0x18FECAEF | 电助力转向变频器 | 2008 | 7 | 电助力转向变频器缺相
0x18FECAEF | DCDC | 2101 | 7 | DCDC高压输入欠压
0x18FECAEF | DCDC | 2102 | 7 | DCDC高压输入过压
0x18FECAEF | DCDC | 2103 | 7 | DCDC输出状态异常
0x18FECAEF | DCDC | 2104 | 7 | 预留
0x18FECAEF | DCDC | 2105 | 7 | DCDC过热
0x18FECAEF | DCDC | 2106 | 7 | DCDC短路
0x18FECAEF | DCDC | 2107 | 7 | 预留
0x18FECAEF | DCDC | 2108 | 7 | 预留

## TCU
自动变速器故障代码
所在ID | 故障位置 | Fail_mode | 错误信息(SPN) |  | 错误类型（FMI） |  | 故障描述 | 采取行动(除红色字体标注的，其他都是重新上电，如故障不能消除联系售后。)
| 变速箱 |  | 十六进制 | 十进制 | 十六进制 | 十进制
0x18FECA03 | TCU | 1 | 0x00562 | 1378 | 0x01 | 1 | TCU电源电压高
0x18FECA03 | TCU | 1 | 0x00562 | 1378 | 0x02 | 2 | TCU电源电压低
0x18FECA03 | TCU | 2 | 0x00715 | 1813 | 0x08 | 8 | 离合器速度(一轴)信号无效
0x18FECA03 | TCU | 2 | 0x00715 | 1813 | 0x04 | 4 | 离合器速度(一轴)没有信号
0x18FECA03 | TCU | 3 | 0x00720 | 1824 | 0x08 | 8 | 车速(输出轴)信号无效
0x18FECA03 | TCU | 3 | 0x00720 | 1824 | 0x04 | 4 | 车速(输出轴)没有信号
0x18FECA03 | TCU | 2 | 0x00725 | 1829 | 0x08 | 8 | 发动机转速信号无效
0x18FECA03 | TCU | 2 | 0x00725 | 1829 | 0x04 | 4 | 发动机转速没有信号
0x18FECA03 | TCU | 1 | 0x0D601 | 54785 | 0x04 | 4 | CAN从发动机控制器接收的信息无信号
0x18FECA03 | TCU | 1 | 0x0D601 | 54785 | 0x08 | 8 | CAN从发动机控制器接收的信息无效
0x18FECA03 | TCU | 1 | 0x0D602 | 54786 | 0x04 | 4 | CAN收不到选档面板信号
0x18FECA03 | TCU | 1 | 0x01741 | 5953 | 0x01 | 1 | 换档位置传感器高于最大值
0x18FECA03 | TCU | 1 | 0x01741 | 5953 | 0x02 | 2 | 换档位置传感器低于最小值
0x18FECA03 | TCU | 1 | 0x01741 | 5953 | 0x08 | 8 | 换档位置传感器信号无效
0x18FECA03 | TCU | 1 | 0x01742 | 5954 | 0x01 | 1 | 选档位置传感器高于最大值
0x18FECA03 | TCU | 1 | 0x01742 | 5954 | 0x02 | 2 | 选档位置传感器低于最小值
0x18FECA03 | TCU | 1 | 0x01742 | 5954 | 0x08 | 8 | 选档位置传感器信号无效
0x18FECA03 | TCU | 1 | 0x01743 | 5955 | 0x01 | 1 | 离合器位置传感器高于最大值
0x18FECA03 | TCU | 1 | 0x01743 | 5955 | 0x02 | 2 | 离合器位置传感器低于最小值
0x18FECA03 | TCU | 1 | 0x01743 | 5955 | 0x08 | 8 | 离合器位置传感器信号无效
0x18FECA03 | TCU | 1 | 0x01751 | 5969 | 0x08 | 8 | 选档执行机构卡死
0x18FECA03 | TCU | 1 | 0x01753 | 5971 | 0x08 | 8 | 换档执行机构卡死
0x18FECA03 | TCU | 1 | 0x01755 | 5973 | 0x08 | 8 | 离合器执行机构卡死
0x18FECA03 | TCU | 1 | 0x01759 | 5977 | 0x01 | 1 | 换挡数据或离合数据错误
0x18FECA03 | TCU |  | 0x01766 | 5990 | 0x01 | 1 | 上次断电异常
0x18FECA03 | TCU |  | 0x01767 | 5991 | 0x01 | 1 | bios软件错误
0x18FECA03 | TCU |  | 0x01768 | 5992 | 0x01 | 1 | bios硬件错误
0x18FECA03 | TCU |  | 0x01769 | 5993 | 0x02 | 2 | 异常脱档故障码
0x18FECA03 | TCU |  | 0x0176A | 5994 | 0x01 | 1 | CEC无法自锁故障
0x18FECA03 | TCU |  | 0x0176B | 5995 | 0x0D | 13 | 换挡参数设置不合理
0x18FECA03 | TCU |  | 0x0176C | 5996 | 0x0C | 12 | 防溜坡系统压力传感器故障
0x18FECA03 | TCU |  | 0x0176C | 5996 | 0x07 | 7 | 防溜坡系统功能失效
0x18FECA03 | TCU |  | 0x0176D | 5997 | 0x0D | 13 | 坡度信号零位标定错误
0x18FECA03 | TCU |  | 0x0176D | 5997 | 0x0C | 12 | 加速度芯片故障
0x18FECA03 | TCU |  | 0x0176D | 5997 | 0x0E | 14 | 加速度传感器信号无效
0x18FECA03 | TCU |  | 0x0176D | 5997 | 0x0B | 11 | 加速度传感器未知故障
0x18FECA03 | TCU |  | 0x01771 | 6001 | 0x08 | 8 | 无倒挡变速箱与HCU通讯异常
0x18FECA03 | TCU |  | 0x01840 | 6208 | 0x08 | 8 | 1、2挡均换挡失败
0x18FECA03 | TCU |  | 0x00098 | 152 | 0x00 | 0 | 变速箱自学习中
0x18FECA03 | TCU |  | 0x00099 | 153 | 0x00 | 0 | 变速箱其他故障
0x18FECA03 | TCU |  | 0x0009A | 154 | 0x01 | 1 | 预留1
0x18FECA03 | TCU |  | 0x0009B | 155 | 0x01 | 1 | 预留2
Note on A14: LHZ: V0106，新加
Note on A27: LHZ: V0106，新加

## CCU
无刷电机故障代码
所在ID | 故障位置 | 错误信息(SPN) | 错误类型(FMI) | 故障描述 | 采取行动(除红色字体标注的，其他都是重新上钥匙电或重新上总电，如故障不能消除联系售后。)
0x18FECAF5 | CCU | 十进制 | 十进制
|  | 52225 | 0 | 零位未标定
|  | 52226 | 0 | 与TCU通讯不上
|  | 52227 | 0 | 电流过大
|  | 52228 | 0 | 电机堵转
|  | 52229 | 0 | 电机空转
|  | 52230 | 0 | 3931芯片故障1
|  | 52231 | 0 | 3931芯片故障2
|  | 52232 | 0 | 电源电压过高
|  | 52233 | 0 | 电源电压过低
|  | 52234 | 0 | 电机超速
|  | 52235 | 0 | CCU其他故障1
|  | 52236 | 0 | CCU其他故障2

## HCU
HCU自行判断故障代码
所在ID | 故障位置 | 错误信息(SPN) | 错误类型(FMI) | 故障描述 | 采取行动(除红色字体标注的，其他都是重新上钥匙电或重新上总电，如故障不能消除联系售后。)
0x18FECAEF（0x1CECFFEF、0x1CECFFEF） | HCU | 十进制 | 十进制
|  | 5633 | 1 | HCU与电池控制器通讯不上
|  | 5634 | 1 | HCU与电机控制器通讯不上
|  | 5635 | 2 | HCU与变速箱控制器通讯不上
|  | 5636 | 2 | HCU与发动机控制器通讯不上
|  | 5637 | 2 | HCU与仪表通讯故障
|  | 5638 | 7 | HCU与DCAC通讯故障
|  | 5639 | 7 | HCU与ABS通讯故障
|  | 5640 | 7 | HCU与副电池通讯故障
|  | 5641 | 7 | HCU与DCDC通讯故障 | 代码中还未添加
|  | 5642 | 1 | 绝缘监测仪通讯故障
|  | 5889 | 2 | HCU认为24V电压异常
|  | 5890 | 2 | HCU认为电池组电压低
|  | 1 | 7 | 模拟量制动信号对地短接或控制器损坏
|  | 2 | 7 | 模拟量制动信号断路或对电源短接
|  | 3 | 7 | 模拟量制动信号对电源短路或气压低或CAN上制动信号异常
|  | 4 | 7 | 模拟量制动信号异常或CAN上制动信号异常
|  | 5 | 7 | 模拟量制动信号零位偏差过大
|  | 17 | 4 | 电容单体电压过高
|  | 18 | 2 | 电容温度过高
|  | 19 | 2 | 电容电流过大
|  | 20 | 1 | 电容模块连接故障
|  | 21 | 1 | 电容正极绝缘电阻低
|  | 22 | 1 | 电容负极绝缘电阻低
|  | 23 | 4 | 电容总电压过压
|  | 24 | 3 | 电容总电压欠压
|  | 25 | 2 | 电容总电流过流
|  | 101 | 7 | 转向助力失效
|  | 102 | 7 | 直接启动失效
|  | 103 | 7 | HCU认为制动气压低
|  | 104 | 7 | HCU认为24V蓄电池电量低
|  | 105 | 7 | HCU认为发动机水温低
|  | 106 | 7 | HCU认为电机转速和一轴转速不一致 | 代码中还未添加
|  | 107 | 7 | HCU认为高压电池单体温度过低
|  | 108 | 2 | HCU认为高压电池单体温度过高
|  | 109 | 2 | HCU认为电机温度过高
|  | 110 | 2 | HCU认为电机控制器温度过高
|  | 111 | 3 | HCU认为高压电池允许放电功率过低
|  | 112 | 3 | HCU认为高压电池SOC过低
|  | 113 | 2 | HCU认为高压电池SOC偏高且电机无响应能力
|  | 114 | 1 | HCU认为高压电池SOC过高且电机无响应能力
|  | 115 | 1 | HCU认为高压正极继电器无法吸合 | 代码中还未添加
|  | 116 | 1 | HCU认为高压正极继电器无法断开 | 代码中还未添加
|  | 117 | 1 | HCU认为高压预充继电器无法吸合 | 代码中还未添加
|  | 118 | 7 | HCU同时接收到刹车信号和油门信号
|  | 119 | 1 | HCU认为电机IGBT短路故障 | 考虑故障后不可控，可能会高速发电，所以还是断开高压吧
|  | 120 | 7 | HCU认为电机散热异常 | 代码中还未添加
|  | 121 | 1 | 绝缘故障（严重故障）
|  |  | 7 | 绝缘故障（轻微故障）

## 电机
电机故障代码
所在ID | 故障位置 | 错误信息(SPN) | 错误类型(FMI) | 故障描述 | 采取行动(除红色字体标注的，其他都是重新上钥匙电或重新上总电，如故障不能消除联系售后。)
0x18FECAEF（0x1CECFFEF、0x1CECFFEF） | 电机 | 十进制 | 十进制
| 5 | 520230 | 1 | 电机IGBT故障 | 保持不带高压状态行驶回维修站， 不可通过重复上电以恢复高压电行驶
| 1 | 520230 | 2 | 电机母线电流过流
| 2 | 520221 | 2 | 电机母线过压或偏大
| 3 | 520223 | 2 | 电机IGBT温度过高或传感器异常
| 4 | 520227 | 2 | 电机过温
| 6 | 520223 | 1 | 电机通讯故障
| 7 | 520229 | 2 | 电机相电流硬件过流 | 保持不带高压状态行驶回维修站， 不可通过重复上电以恢复高压电行驶
| 8 | 520221 | 2 | 电机母线欠压
| 9 | 520228 | 1 | 电机转速超速或转速信号异常
| 10 | 520227 | 3 | 电机温度偏大
| 11 | 520221 | 7 | 电机母线电压偏小
| 12 | 520221 | 4 | 电机母线电压偏大
| 13 | 520223 | 3 | 电机IGBT温度偏高
| 14 | 520229 | 3 | 电机相电流过载 | 保持不带高压状态行驶回维修站， 不可通过重复上电以恢复高压电行驶
| 16 | 520262 | 2 | 电机堵转保护
| 17/18/20 | 520225 | 2 | 电机电流传感器异常
| 19 | 520263 | 1 | 电机三相绝缘故障
| 21 | 520221 | 2 | 电机电压传感器信号超过最大范围
| 22 | 520265 | 2 | 电机其他故障
| 23/24 | 520223 | 2 | 电机IGBT温度过高或传感器异常
| 25/26 | 520226 | 2 | 电机温度传感器异常
| 27 | 520228 | 1 | 电机转速超速或转速信号异常
| 28/29 | 520261 | 2 | 电机低压供电异常
| 30 | 520229 | 1 | 电机母线或三相线断路 | 保持不带高压状态行驶回维修站， 不可通过重复上电以恢复高压电行驶
| 31 | 520260 | 2 | 电机初始化故障
|  | 520262 | 7 | 电机轻微堵转警告
|  | 520264 | 1 | 电机本体低压接插件连接异常

## 电池
电池故障代码
所在ID | 故障位置 | 错误信息(SPN) | 错误类型(FMI) | 故障描述 | 采取行动(除红色字体标注的，其他都是重新上钥匙电或重新上总电，如故障不能消除联系售后。)
0x18FECAEF（0x1CECFFEF、0x1CECFFEF） | 电池 | 十进制 | 十进制
|  | 521011 | 2 | BMS内CAN错误报警
|  | 521021 | 2 | BMS外CAN错误报警
|  | 521031 | 2 | 单体超电压报警1
|  | 521032 | 2 | 单体超电压报警2
|  | 521041 | 2 | 单体低电压报警1
|  | 521042 | 2 | 单体低电压报警2
|  | 521051 | 2 | 电池组超温报警1
|  | 521052 | 2 | 电池组超温报警2
|  | 521061 | 2 | 电池组低温报警1
|  | 521062 | 2 | 电池组低温报警2
|  | 521071 | 2 | 电池组电压偏差报警
|  | 521081 | 2 | 电池组温度偏差报警
|  | 521091 | 2 | 电池组超电压报警
|  | 521101 | 2 | BMS继电器故障
|  | 521111 | 2 | BMS状态报警
|  | 521121 | 2 | 电池组错误报警
|  | 520294 | 4 | 单体过压
|  | 520294 | 3 | 单体欠压
|  | 520294 | 1 | 单体电压传感器异常
|  | 520295 | 4 | 电池内部电压过高
|  | 520295 | 3 | 电池内部电压过低
|  | 520295 | 1 | 电池内部电压传感器异常
|  | 520296 | 2 | 电池输出端电压传感器异常
|  | 520297 | 2 | 电池单体不均衡
|  | 520298 | 2 | 电池均衡电路故障
|  | 520299 | 2 | 单体过温
|  | 520300 | 1 | 单体温度传感器异常
|  | 520300 | 7 | 单体温差过大
|  | 520301 | 2 | 单体进气温度传感器异常
|  | 520303 | 1 | 电池绝缘异常
|  | 520304 | 4 | 充电电流过大
|  | 520304 | 3 | 放电电流过大
|  | 520305 | 2 | 电池精细电流传感器异常
|  | 520306 | 2 | 电池粗糙电流传感器异常
|  | 520307 | 7 | 电池EEPROM错误
|  | 520308 | 2 | 电池通讯错误
|  | 520309 | 2 | 电池低压供电异常
|  | 520310 | 2 | 电池预充继电器异常
|  | 520311 | 2 | 电池正极继电器异常
|  | 520312 | 2 | 电池负极继电器异常
|  | 520315 | 2 | 电池单体通讯错误
|  | 520316 | 2 | 电池包错误
|  | 520319 | 2 | 电池预充失败
|  | 520320 | 7 | 电池低温报警 | 金旅ATL电池特有故障
|  | 520321 | 3 | 电池SOC低报警 | 金旅ATL电池特有故障
|  | 520322 | 2 | 水冷机组继电器粘连或开路 | 金旅ATL电池特有故障
|  | 520323 | 2 | 直流充电继电器1粘连或开路 | 金旅ATL电池特有故障
|  | 520324 | 2 | 充电故障 | 金旅ATL电池特有故障
|  | 520325 | 2 | 电池内部DC/DC故障 | 金旅ATL电池特有故障
|  | 520326 | 2 | 充电插座过温报警 | 金旅ATL电池特有故障
|  | 520448 | 2 | 电池主高压互锁开路
|  | 520449 | 2 | 电池辅助高压互锁开路
|  | 520450 | 1 | 电池碰撞故障\紧急故障
|  | 520451 | 2 | 电池极柱温度异常
|  | 520452 | 2 | 电池其他故障
|  | 520453 | 2 | BMS初始化故障
Note on D39: huangshuo: 出现该故障，由电池来限制功率
Note on D45: 之前是2
Note on D26: 之前是2

## 电助力转向变频器
电助力转向变频器故障代码
所在ID | 故障位置 | 错误信息(SPN) | 错误类型(FMI) | 故障描述 | 采取行动(除红色字体标注的，其他都是重新上钥匙电或重新上总电，如故障不能消除联系售后。)
0x18FECAEF（0x1CECFFEF、0x1CECFFEF） | 电助力转向变频器 | 十进制 | 十进制
|  | 2001 | 7 | 电助力转向变频器高压输入欠压
|  | 2002 | 7 | 电助力转向变频器高压输入过压
|  | 2003 | 7 | 电助力转向变频器低压供电异常
|  | 2004 | 7 | 电助力转向变频器与HCU通讯中断
|  | 2005 | 7 | 电助力转向变频器过热
|  | 2006 | 7 | 电助力转向变频器短路
|  | 2007 | 7 | 电助力转向变频器过载
|  | 2008 | 7 | 电助力转向变频器缺相
| DCDC | 2101 | 7 | DCDC高压输入欠压 | 代码中还未添加
|  | 2102 | 7 | DCDC高压输入过压 | 代码中还未添加
|  | 2103 | 7 | DCDC输出状态异常 | 代码中还未添加
|  | 2104 | 7 | 预留 | 代码中还未添加
|  | 2105 | 7 | DCDC过热 | 代码中还未添加
|  | 2106 | 7 | DCDC短路 | 代码中还未添加
|  | 2107 | 7 | 预留 | 代码中还未添加
|  | 2108 | 7 | 预留 | 代码中还未添加

## TPDT发送示例
DTC(十六进制,不写0x) | DTC十进制 | FMI | SPN | SPN（hex） | OC | 两个高字节 | 次高字节 | 最高字节 | 低两字节 | SPN高3位 | spn,dec | spn,hex | fmi
e2f069 | 14872681 | 2 | 520297 | 7F069 | 0 | 226 | 226 | 0 | 61545 | 7 | 520297 | 7F069 | 2
DTC(十进制) |  | FMI | SPN（dec） | SPN（hex） | OC | 两个高字节 | 次高字节 | 最高字节 | 低两字节 | SPN高3位 | spn,dec | spn,hex | fmi
14872605 |  | 2 | 520221 | 7F01D | 0 | 226 | 226 | 0 | 61469 | 7 | 520221 | 7F01D | 2
| SPN | FMI | 故障内容 |  |  |  | 源地址
| 110 | 2 | 发动机水温过高 |  |  |  | 0x00
| 123 | 1 | 发动机油压过低 |  |  |  | 0x00
发送的数据格式为: 格式表中，黄色的为固定值
|  | Byte1 | Byte2 | Byte3 | Byte4 | Byte5 | Byte6 | Byte7 | Byte8
TP.CM | ECFF | 0x20 | 数据长度 |  | 数据包个数 | 0xFF | 0xCA | 0xFE | 0x00
ID: 1CECFFEF,周期1000ms | bar: Byte1
TP.DT 1CEBFFEF,周期50ms | EBFF | 0x01 | 故障灯状态 | 故障灯闪烁状态 | 第1个故障的32位DTC，字位从低到高 |  |  |  | 第2个故障DTC的低8位
[5 empty] | 第1个故障的SPN的低16位 |  | 第1个故障的SPN的高三位(bit5-bit7), FMI(bit0-bit4) | 第1个 故障的OC+CM | 第2个故障的SPN的低8位
TP.DT 1CEBFFEF,周期50ms | EBFF | Byte1: 0x02; Byte2: 第2个故障DTC的高24位
|  |  | 第2个故障的 SPN的中8位 | 第2个故障的SPN的高三位(bit5-bit7),FMI(bit0-bit4) | 第2个 故障的次数 | 0xFF | 0xFF | 0xFF | 0xFF
假设显示的数据为上方所示,其发送的数据为:
|  | Byte1 | Byte2 | Byte3 | Byte4 | Byte5 | Byte6 | Byte7 | Byte8
| ECFF | 0x20 | 0x0A | 0x00 | 0x02 | 0xFF | 0xCA | 0xFE | 0x00
| EBFF | 0x01 | 0x10 | 0xFF | 0x6E | 0x00 | 0x02 | 0x07 | 0x7B
|  | 0x02 | 0x00 | 0x01 | 0x06 | 0xFF | 0xFF | 0xFF | 0xFF
Note on C13: 作者: 0x20表示广播模式
Note on D13: 作者: 数据长度为实际有效数字长度
Note on G13: 作者: 广播模式下该值恒为0xFF
Note on D24: 作者: 两个dtc+两个灯，8+2字节故是10，即0x000A,故byte3是00，byte2是0A