## 外发至终端报文
1
0x18FED925 | [63 empty] | ID[16进制]
65241 | [63 empty] | PGN[10进制]
200ms | [63 empty] | 频率
仪表 | [63 empty] | 名称
6 | [63 empty] | 优先级
FG [自定义] | [63 empty] | 数据源
字节1 | [7 empty] | 字节2 | [7 empty] | 字节3 | [7 empty] | 字节4 | [7 empty] | 字节5 | [7 empty] | 字节6 | [7 empty] | 字节7 | [7 empty] | 字节8 | [7 empty] | 字节序
高低位
8 | 7 | 6 | 5 | 4 | 3 | 2 | 1 | 8 | 7 | 6 | 5 | 4 | 3 | 2 | 1 | 8 | 7 | 6 | 5 | 4 | 3 | 2 | 1 | 8 | 7 | 6 | 5 | 4 | 3 | 2 | 1 | 8 | 7 | 6 | 5 | 4 | 3 | 2 | 1 | 8 | 7 | 6 | 5 | 4 | 3 | 2 | 1 | 8 | 7 | 6 | 5 | 4 | 3 | 2 | 1 | 8 | 7 | 6 | 5 | 4 | 3 | 2 | 1 | 比特序
名称
喇叭 |  | 倒车 |  | 前雾灯 |  | 近光灯 |  | 门开状态 |  | 左转向灯 |  | 右转向灯 |  | 严重故障报警 |  | 远光灯 |  | 雨刮 | [17 empty] | 气压2低报警 |  | 气压1低报警 |  | 门2开状态 |  | 门1开状态 |  | 缓速器工作 |  | 刹车灯 | [17 empty] | 分辨率
偏置
范围
00=未工作 01=工作 10=故障 11=无效 | [13 empty] | 00=未报警 01=无效 10=报警 11=无效 |  | 00=未工作 01=工作 10=故障 11=无效 | [19 empty] | 00=未报警 01=无效 10=报警 11=无效 |  |  |  | 00=未工作 01=工作 10=无效11=无效 | [5 empty] | 00=未工作 01=工作 10=故障 11=无效
注
2
0x18FFD017 | [63 empty] | ID[16进制]
65488 | [63 empty] | PGN[10进制]
200ms | [63 empty] | 频率
仪表 | [63 empty] | 名称
6 | [63 empty] | 优先级
FG [自定义] | [63 empty] | 数据源
字节1 | [7 empty] | 字节2 | [7 empty] | 字节3 | [7 empty] | 字节4 | [7 empty] | 字节5 | [7 empty] | 字节6 | [7 empty] | 字节7 | [7 empty] | 字节8 | [7 empty] | 字节序
[32 empty] | 低 | [23 empty] | 高 | [7 empty] | 高低位
8 | 7 | 6 | 5 | 4 | 3 | 2 | 1 | 8 | 7 | 6 | 5 | 4 | 3 | 2 | 1 | 8 | 7 | 6 | 5 | 4 | 3 | 2 | 1 | 8 | 7 | 6 | 5 | 4 | 3 | 2 | 1 | 8 | 7 | 6 | 5 | 4 | 3 | 2 | 1 | 8 | 7 | 6 | 5 | 4 | 3 | 2 | 1 | 8 | 7 | 6 | 5 | 4 | 3 | 2 | 1 | 8 | 7 | 6 | 5 | 4 | 3 | 2 | 1 | 比特序
气压1 | 车辆状态1 | [6 empty] | 气压2 | 车辆状态2 | [14 empty] | 车速 | 车辆状态4 | [6 empty] | 总里程 | 车辆状态5 | [7 empty] | 车辆状态6 | [7 empty] | 车辆状态7 | [6 empty] | 蓄电池电压 | [7 empty] | 名称
4 kPa/bit 0 kPa Offset Range: 0~1000kPa | [7 empty] | 4 kPa/bit 0 kPa Offset Range: 0~1000kPa | [15 empty] | 1 Km/h/bit 0 Km/h Offset Range: 0~250Km/h | [7 empty] | 5m/bit 0 Km Offset: Range: 0~21055406Km | [31 empty] | 分辨率
偏置
范围
注
3
0x18FFD117 | [63 empty] | ID[16进制]
65489 | [63 empty] | PGN[10进制]
200ms | [63 empty] | 频率
仪表 | [63 empty] | 名称
6 | [63 empty] | 优先级
FG [自定义] | [63 empty] | 数据源
字节1 | [7 empty] | 字节2 | [7 empty] | 字节3 | [7 empty] | 字节4 | [7 empty] | 字节5 | [7 empty] | 字节6 | [7 empty] | 字节7 | [7 empty] | 字节8 | [7 empty] | 字节序
高低位
8 | 7 | 6 | 5 | 4 | 3 | 2 | 1 | 8 | 7 | 6 | 5 | 4 | 3 | 2 | 1 | 8 | 7 | 6 | 5 | 4 | 3 | 2 | 1 | 8 | 7 | 6 | 5 | 4 | 3 | 2 | 1 | 8 | 7 | 6 | 5 | 4 | 3 | 2 | 1 | 8 | 7 | 6 | 5 | 4 | 3 | 2 | 1 | 8 | 7 | 6 | 5 | 4 | 3 | 2 | 1 | 8 | 7 | 6 | 5 | 4 | 3 | 2 | 1 | 比特序
[8 empty] | 手刹 | [7 empty] | 档位 |  | 位置灯 |  | 后雾灯 |  | ACC 00=无效 01=OFF 10=ON |  | 门3 | [7 empty] | 脚刹 | [23 empty] | 蓄电池电压 | [7 empty] | 名称
车门故障 |  | 缓速器故障报警 |  | 刹车蹄片报警 |  | ABS故障 |  | 00=未工作 01=工作 10=报警 11=无效 |  | 车速报警 |  | 电压报警 |  |  |  | 00:无档位信息，01:空档 10:倒档 11：无效 |  | 00=未工作 01=工作 10、/1=无效 |  |  |  | 00=无效 01=OFF 10=ON 11=无效 |  | 00=OFF 01=ON 10、、11=无效 | [7 empty] | 00=未工作 01=工作 10=无效 11=无效 |  |  |  | 模块1通讯故障 |  | 模块2通讯故障 | [17 empty] | 0.5V/bit 0V Offset: Range: 0~32V | [7 empty] | 分辨率
偏置
范围
红色报警：00= 未报警；01= 无效；10= 报警；11= 无效
注
4
0x18FFD217 | [63 empty] | ID[16进制]
PGN[10进制]
200ms | [63 empty] | 频率
仪表 | [63 empty] | 名称
6 | [63 empty] | 优先级
FG [自定义] | [63 empty] | 数据源
字节1 | [7 empty] | 字节2 | [7 empty] | 字节3 | [7 empty] | 字节4 | [7 empty] | 字节5 | [7 empty] | 字节6 | [7 empty] | 字节7 | [7 empty] | 字节8 | [7 empty] | 字节序
[32 empty] | 低 | [23 empty] | 高 | [7 empty] | 高低位
8 | 7 | 6 | 5 | 4 | 3 | 2 | 1 | 8 | 7 | 6 | 5 | 4 | 3 | 2 | 1 | 8 | 7 | 6 | 5 | 4 | 3 | 2 | 1 | 8 | 7 | 6 | 5 | 4 | 3 | 2 | 1 | 8 | 7 | 6 | 5 | 4 | 3 | 2 | 1 | 8 | 7 | 6 | 5 | 4 | 3 | 2 | 1 | 8 | 7 | 6 | 5 | 4 | 3 | 2 | 1 | 8 | 7 | 6 | 5 | 4 | 3 | 2 | 1 | 比特序
[32 empty] | 单次里程 | 车辆状态5 | [7 empty] | 车辆状态6 | [7 empty] | 车辆状态7 | [6 empty] | 蓄电池电压 | [7 empty] | 名称
[32 empty] | 5m/bit 0 Km Offset: Range: 0~21055406Km | [31 empty] | 分辨率
偏置
范围
注