## 车型资料
新项目车型配置表 New Model Project Configuration Form
车型: Model | CDK6850CEHEV
发动机 Engine | 品牌型号： Type&Brand | WP5NG180E50
| 燃料类型： Type Of Fuel | □ | 柴油 Diesel
|  | ■ | 天燃气 Gas
|  | □ | 其他： Etc.
| 排放标准： Emission—Standard | □ | 欧2 Euro Ⅱ
|  | □ | 欧3 Euro Ⅲ
|  | □ | 欧4 Euro Ⅳ
|  | ■ | 欧5 Euro Ⅴ
|  | □ | 欧6 Euro Ⅵ
| 故障报警方式： Failure Alarm Mode | □ | 常规接线 Commen Wiring
|  | ■ | CAN
|  | □ | CAN其他报警功能： CAN&Etc.
| 报警值阀值： Alarm Threshod |  | 水温高报警值：大于95℃ High Cooling temperature Alarm Value
油压低报警值（确认是相对压力还是绝对压力）：小于50KPa Low Oil Pressure Alarm Value(Pls. make sure Relative or Absolute)
其他： Etc.
变速箱 Transmission | 类型： Type | □ | 手动 Manual |  | 法斯特
|  | ■ | 自动 Automatic |  | 品牌： Brand | □ | 采埃孚 ZF | □ | 艾利逊 Allison | □ | 福伊特 Voith | 其他：绿控 Etc.
|  |  |  | □ | AT
|  |  |  | ■ | AMT
[5 empty] | 故障报警类型： Failure Alarm Mode | □ | 常规接线 Commen Wiring | ■ | CAN
ABS | 品牌： Brand |  | 广东科密
| 是否带CAN Whether with CAN Function |  | 是
ECAS | 品牌： Brand |  | 无
是否带CAN Whether with CAN Function
EBS | 品牌： Brand |  | 无
AEBS | 品牌： Brand |  | 无
空调 Air-conditioning | 品牌： Brand |  | 天禧
| 是否带CAN Whether with CAN Function |  | 带CAN
缓速器 Retarder | 品牌： Brand |  | 无
是否带CAN Whether with CAN Function
其他带CAN设备 Other Equipment With CAN
车辆参数 Vehicle Parameters
车速信号来源： Source Of Speed Signal |  | □ | 传感器 Sensor | ■ | CAN | □ | TCO1
[6 empty] | □ | 自动箱 AT
脉冲： Pulse
| 轮胎半径/型号： | 9R22.5
| 后桥主减： | 5.571
气压传感器参数 Air Pressure Sensor Parameters | 传感器类型 Type Of Sensor | 参数 Parameter |  |  | 0 MPa 0.1 MPa 0.2 MPa 0.3 MPa 0.4 MPa 0.5 MPa 0.6 MPa 0.7 MPa 0.8 MPa 0.9 MPa 1 MPa 传感器输出（V） 0.5 0.75 1.00 1.25 1.50 1.75 2.00 2.25 2.50 2.75 3.00 误差（V） ±0.05 ±0.05 ±0.05 ±0.05 ±0.05 ±0.05 ±0.05 ±0.05 ±0.05 ±0.05 ±0.05
□电阻型传感器 Resistance type Sensor
■电压型传感器 Voltage type Sensor
油压传感器参数 Oil Pressure Sensor Parameters | 传感器类型 Type Of Sensor | 参数 Parameter
□电阻型传感器 Resistance type Sensor
■总线
整车需要总线系统控制的负载 Total Load needs for vehicle bus-system to control | 详见CDK6850CEHEV定义表
其他特殊功能要求 Other special function requirements | 仪表显示累积气耗、平均瞬时气耗；电机故障代码信息、减速箱档位信息、里程等相关信息。要求所有输出管脚均有保护，性能稳定，安全可靠；模块封闭性好。 仪表台上要有车辆行驶状态信息（车速、电动机转速、气压、总电流）、电池信息（电池SOC、电池组电压及温度）、车厢前后门开闭状态、气压报警红色指示灯（前、后管路制动气压分别显示；驻车、门泵等管路气压低报警）、转向指示灯和蜂鸣装置（包括气压、电池温度高、电池箱烟雾报警。要求驾驶员驾驶时能够观察各类仪表或指示，能够通过仪表上的按钮查阅车辆及电池等相关信息用于参考。用户特别要求后门开启状态蜂鸣器报警提示！
■
□