## 主界面
| 信息类别 | 信息 | 符号 | 报警否 | 备注 | 来源 | ID | 起始字节(从0开始) | 起始位(从0开始) | 位长度 | 精度 | 偏移量 | 报文解析说明 | 备注
整车电器状态信息
整车电器状态信息 | 灯光 | 左转向 |  | √ |  | 硬线
|  | 右转向 |  | √ |  | 硬线
|  | 远光灯 |  |  |  | 硬线
|  | 近光灯 |  |  |  | 硬线
|  | 前雾灯 |  |  |  | 硬线
|  | 后雾灯 |  |  |  | 硬线
|  | 小灯 |  |  |  | 硬线
| 门状态 | 前门 |  |  | 仪表发出 | 硬线 | 0x18FFF117 | 0 | 2 | 2 | 1 | 0 | 00：OFF 01：ON 11：无效
|  | 中门 |  |  | 仪表发出 | 硬线 | 0x18FFF117 | 0 | 4 | 2 | 1 | 0 | 00：OFF 01：ON 11：无效
|  | 后舱门 |  |  | 仪表发出 | 硬线 | 0x18FFF117 | 0 | 6 | 2 | 1 | 0 | 00：OFF 01：ON 11：无效
| 电池电压 | 24V电池电压 |  | √ | 仪表发出 | 硬线 | 0x18FFF117 | 4 | 32 | 8 | 0.2 | 0 | 单位V | 小于18V时报警
| 制动状态 | 制动前缸气压 |  | √ | 仪表发出 | 硬线 | 0x18FFF117 | 5 | 40 | 8 | 0.01 | 0 | 单位Mpa | 如果没有检测到气压传感器或气压传感器损坏仪表发0x00
|  | 制动后缸气压 |  | √ | 仪表发出 | 硬线 | 0x18FFF117 | 6 | 48 | 8 | 0.01 | 0 | 单位Mpa
|  | 手刹状态 |  |  | 仪表发出 | 硬线 | 0x18FFF117 | 0 | 0 | 2 | 1 | 0 | 00：未拉手刹 01：拉手刹 10：错误 11：无效
|  | 脚刹状态 |  |  | 仪表读取 | CAN | 0x18FF02EF | 0 | 2 | 2 | 1 | 0 | 00：脚刹松开 01：脚刹踩下 10：错误 11：无效
| 打气泵温度 | 打气泵温度 |  |  | 仪表发出 | 硬线 | 0x18FFF117 | 3 | 24 | 8 | 1 | -40 | 范围-40-210℃
| 总里程 | 车辆累计行驶里程 |  |  | 仪表发出 | CAN | 0x18FFF217 | 0 | 0 | 32 | 0.1 | 0 | 单位Km
| 当前里程 | 车辆当前行驶里程 |  |  | 仪表发出 | CAN | 0x18FFF217 | 4 | 32 | 32 | 0.1 | 0 | 单位Km
| 车辆速度 | 车辆速度 |  |  | 仪表读取 | CAN | 0x18FF01EF | 5 | 40 | 16 | 1/256 | 0 | 单位Km/h
| 挡位 |  | 显示符号 |  | 仪表读取 | CAN | 0x18FF01EF | 2 | 16 | 8 | 1 | -125 | 建议：0x44或0x4C或0x4D显示D；0x52显示R；其他值显示N
| 高压状态 |  | READY |  | 仪表读取 | CAN | 0x18FF01EF | 0 | 4 | 2 | 1 | 0 | 00：WAIT；01：READY
| 充电连接指示 | 充电连接信息（报文）有效时显示 |  |  | 仪表读取 | CAN | 0x18FF90F3 | 3 | 24 | 8 | 1 | 0 | 0x55：充电枪连接且正充电；0xAA：充电枪连接且不在充电；0xFF：充电枪未连接或不具备外接充电功能 | 增加指示灯状态且有文字说明
| 绝缘电阻低指示 | 绝缘电阻过低报警信息（报文）有效时显示 |  |  | 仪表读取 | CAN | 0x18FF91F3 | 2 | 19 | 1 | 1 | 0 | 0：无故障；1：有故障
电机/电机控制器
|  | 电机转速 |  |  | 仪表读取 | CAN | 0x1802F0EF | 1 | 8 | 16 | 1 | -20000 | 范围-20000-45531r/min
|  | 电机温度 |  |  | 仪表读取 | CAN | 0x1802F0EF | 0 | 0 | 8 | 1 | -40 | 范围-40-210℃
|  | 电机控制器温度 |  |  | 仪表读取 | CAN | 0x1801F0EF | 2 | 16 | 8 | 1 | -40 | 范围-40-210
|  | 电机控制器电压 |  |  | 仪表读取 | CAN | 0x1801F0EF | 3 | 24 | 16 | 0.1 | 0 | 范围0-6000
|  | 电机控制器电流 |  |  | 仪表读取 | CAN | 0x1801F0EF | 5 | 40 | 16 | 0.1 | -1000 | 范围-1000-1000A
动力电池
|  | SOC |  |  | 仪表读取 | CAN | 0x0C01EFF3 | 2 | 16 | 8 | 0.4 | 0 | 范围0~100%
|  | 电压 |  |  | 仪表读取 | CAN | 0x18FF13F3 | 3 | 24 | 16 | 0.1 | 0 | 范围0~800V
|  | 电流 |  |  | 仪表读取 | CAN | 0x18FF13F3 | 5 | 40 | 16 | 0.1 | -1000 | 范围-1000-1000A,放电为正
|  | 温度 |  |  | 仪表读取 | CAN | 0x18FF13F3 | 7 | 56 | 8 | 1 | -40 | 范围-40~210℃
|  | 单体电压最高 |  |  | 仪表读取 | CAN | 0x18FFB2F3 | 0 | 0 | 8 | 0.02 | 0 | 范围0-5V
|  | 单体电压最低 |  |  | 仪表读取 | CAN | 0x18FFB2F3 | 1 | 8 | 8 | 0.02 | 0 | 范围0-5V
|  | 单体温度最高 |  |  | 仪表读取 | CAN | 0x18FFB2F3 | 2 | 16 | 8 | 1 | -40 | 有效范围-40~210℃
|  | 单体温度最低 |  |  | 仪表读取 | CAN | 0x18FFB2F3 | 3 | 24 | 8 | 1 | -40 | 有效范围-40~210℃
报警信息 |  |  |  | √ | 要求：1、主界面循环显示故障代码 2、主要内容参考翻页显示说明 | [8 empty] | 只要有故障就报警

## 翻页显示
子界面 | 信息 | ID | 起始字节(从0开始) | 起始位(从0开始) | 位长度 | 精度 | 偏移量 | 报文解析说明 | 备注
整车信息
整车控制器 | BMS接触器控制状态 | 0x0C01F3EF | 0 | 0 | 2 | 1 | 0 | 0：开；1：关；2：错误；3：无效
| 除霜控制使能 | 0x0C01F3EF | 1 | 14 | 2 | 1 | 0 | 0x00无效；0x01有效；其他：预留
| 空调控制使能 | 0x0C01F3EF | 1 | 16 | 2 | 1 | 0 | 0x00无效；0x01有效；其他：预留
| 三合一控制使能 | 0x0C01F3EF | 1 | 18 | 2 | 1 | 0 | 0x00无效；0x01有效；其他：预留
| LIFE信号 | 0x0C01F3EF | 7 | 56 | 4 | 1 | 0
| 充电状态 | 0x18FF01EF | 1 | 8 | 2 | 1 | 0 | 0x00未充电；0x01行车充电；0x02停车充电；其他：预留
| 加速踏板行程信号 | 0x18FF01EF | 3 | 24 | 8 | 0.4 | 0 | 范围0-100%
| 制动踏板行程信号 | 0x18FF01EF | 4 | 32 | 8 | 0.4 | 0 | 范围0-100%；如果未接模拟量踏板，则转发开关量踏板信号：0未踩刹车；250踩刹车；其他无效
| 手刹信号 | 0x18FF02EF | 0 | 0 | 2 | 1 | 0 | 00：未拉手刹 01：拉手刹 10：错误 11：无效
| 脚刹车信号 | 0x18FF02EF | 0 | 2 | 2 | 1 | 0 | 00：脚刹松开 01：脚刹踩下 10：错误 11：无效
| 电池不在线/在线 | 0x18FF02EF | 0 | 4 | 2 | 1 | 0 | 01：OFFLINE 11：ONLINE
| 电机不在线/在线 | 0x18FF02EF | 0 | 6 | 2 | 1 | 0 | 01：OFFLINE 11：ONLINE
电机信息
电机控制器 | 驱动电机状态 | 0x1801F0EF | 1 | 8 | 8 | 1 | 0 | 0x01耗电；0x02发电；0x03关闭状态；0x04准备状态
| 电机控制器温度 | 0x1801F0EF | 2 | 16 | 8 | 1 | -40 | 范围-40-210
| 电机控制器输入电压 | 0x1801F0EF | 3 | 24 | 16 | 0.1 | 0 | 范围0-6000
| 电机控制器直流母线电流 | 0x1801F0EF | 5 | 40 | 16 | 0.1 | -1000 | 范围-1000-1000A
| 驱动电机温度 | 0x1802F0EF | 0 | 0 | 8 | 1 | -40 | 范围-40-210℃
| 驱动电机转速 | 0x1802F0EF | 1 | 8 | 16 | 1 | -20000 | 范围-20000-45531r/min
| 驱动电机转矩 | 0x1802F0EF | 3 | 24 | 16 | 0.1 | -2000 | 范围-2000-4553.1Nm
| 驱动电机功率 | 0x1802F0EF | 5 | 40 | 16 | 1 | -200 | 范围-200KW~200KW
| 电机控制器过压报警 | 0x1802F0EF | 7 | 56 | 1 | 1 | 0 | 0：正常；1：报警
| 电机控制器欠压报警 | 0x1802F0EF | 7 | 57 | 1 | 1 | 0 | 0：正常；1：报警
| 电机控制器短路、过流报警 | 0x1802F0EF | 7 | 58 | 1 | 1 | 0 | 0：正常；1：报警
| 电机控制器温度报警 | 0x1802F0EF | 7 | 59 | 1 | 1 | 0 | 0：正常；1：报警
| 电机温度报警 | 0x1802F0EF | 7 | 60 | 1 | 1 | 0 | 0：正常；1：报警
| CAN通讯报警 | 0x1802F0EF | 7 | 61 | 1 | 1 | 0 | 0：正常；1：报警
| MCU故障状态 | 0x1802F0EF | 7 | 62 | 1 | 1 | 0 | 0：正常；1：报警
电池信息
动力电池 | 总正辅助触点状态 | 0x0C01EFF3 | 0 | 0 | 2 | 1 | 0 | 0：开；1：关；2：错误；3：无效
| 总负辅助触点状态 | 0x0C01EFF3 | 0 | 2 | 2 | 1 | 0 | 0：开；1：关；2：错误；3：无效
| 预充接触器状态 | 0x0C01EFF3 | 0 | 4 | 2 | 1 | 0 | 0：开；1：关；2：错误；3：无效
| 除霜接触器状态 | 0x0C01EFF3 | 0 | 6 | 2 | 1 | 0 | 0：开；1：关；2：错误；3：无效
| 空调接触器状态 | 0x0C01EFF3 | 1 | 8 | 2 | 1 | 0 | 0：开；1：关；2：错误；3：无效
| 三合一接触器状态 | 0x0C01EFF3 | 1 | 10 | 2 | 1 | 0 | 0：开；1：关；2：错误；3：无效
| 当前BMS的工作状态 | 0x0C01EFF3 | 4 | 32 | 4 | 1 | 0 | 0：BMS上电；1：BMS等待VCU命令；2：电池开始预充电；3：电池处于HEV工作状态；4：BMS打开主接触器；5：保存数据
| 绝缘电阻 | 0x0C01EFF3 | 5 | 40 | 8 | 8 | 0 | 范围0-2000K欧
| LIFE信号 | 0x0C01EFF3 | 7 | 56 | 4 | 1 | 0
| 电压最高的单体对应的子系统编号 | 0x18FFB0F3 | 0 | 0 | 16 | 1 | 0 | 范围0-65535
| 电压最高的单体对应的单体编号 | 0x18FFB0F3 | 2 | 16 | 16 | 1 | 0 | 范围0-65535
| 单体电池最高电压值 | 0x18FFB2F3 | 0 | 0 | 8 | 0.02 | 0 | 范围0-5
| 电压最低的单体对应的子系统编号 | 0x18FFB0F3 | 4 | 32 | 16 | 1 | 0 | 范围0-65535
| 电压最低的单体对应的单体编号 | 0x18FFB0F3 | 6 | 48 | 16 | 1 | 0 | 范围0-65535
| 单体电池最低电压值 | 0x18FFB2F3 | 1 | 8 | 8 | 0.02 | 0 | 范围0-5
| 温度最高的单体对应的子系统编号 | 0x18FFB1F3 | 0 | 0 | 16 | 1 | 0 | 范围0-65535
| 温度最高的单体对应的单体编号 | 0x18FFB1F3 | 2 | 16 | 16 | 1 | 0 | 范围0-65535
| 单体电池温度最大值 | 0x18FFB2F3 | 2 | 16 | 8 | 1 | -40 | 范围-40-210
| 温度最低的单体对应的子系统编号 | 0x18FFB1F3 | 4 | 32 | 16 | 1 | 0 | 范围0-65535
| 温度最低的单体对应的单体编号 | 0x18FFB1F3 | 6 | 48 | 16 | 1 | 0 | 范围0-65535
| 单体电池温度最小值 | 0x18FFB2F3 | 3 | 24 | 8 | 1 | -40 | 范围-40-210
| 电池箱组编号数据包序号 | 0x18FF11F3 | 0 | 0 | 8 | 1 | 0 | 根据电池箱组数进行循环显示，范围0-250 | 电池组循环发送周期为5s，以采集时间实时显示
| 1#箱单体电压采样数 | 0x18FF11F3 | 1 | 8 | 8 | 1 | 0 | 范围0-250
| 1#箱单体温度采样数 | 0x18FF11F3 | 2 | 16 | 8 | 1 | 0 | 范围0-250
| 1#箱最高单体电压 | 0x18FF11F3 | 3 | 24 | 8 | 0.02 | 0 | 范围0-5
| 1#箱最低单体电压 | 0x18FF11F3 | 4 | 32 | 8 | 0.02 | 0 | 范围0-5
| 1#箱最高单体温度 | 0x18FF11F3 | 5 | 40 | 8 | 1 | -40 | 范围-40-210
| 1#箱最低单体温度 | 0x18FF11F3 | 6 | 48 | 8 | 1 | -40 | 范围-40-210
| 车辆充电状态 | 0x18FF90F3 | 0 | 0 | 8 | 1 | 0 | 0：未充电；1：正在充电；2：充电完成
| 充电口DC+温度 | 0x18FF90F3 | 1 | 8 | 8 | -50 | 0 | 范围-50-200
| 充电口DC-温度 | 0x18FF90F3 | 2 | 16 | 8 | -50 | 0 | 范围-50-200
| 充电枪连接状态 | 0x18FF90F3 | 3 | 24 | 8 | 1 | 0 | 0x55：充电枪连接且正充电；0xAA：充电枪连接且不在充电；0xFF：充电枪未连接或不具备外接充电功能
| 电池主动加热状态 | 0x18FF90F3 | 4 | 32 | 2 | 1 | 0 | 0x00：电池带主动加热功能且未在加热；0x01：电池带主动加热功能且正在加热；0x10：电池不带主动加热功能。
| 最高报警等级 | 0x18FF91F3 | 0 | 0 | 8 | 1 | 0 | 0：无故障；1：一级故障；2：二级故障；3：三级故障
| 温度差异报警 | 0x18FF91F3 | 1 | 8 | 1 | 1 | 0 | 0：无故障；1：有故障
| 电池高温报警 | 0x18FF91F3 | 1 | 9 | 1 | 1 | 0 | 0：无故障；1：有故障
| 车载储能装置过压报警 | 0x18FF91F3 | 1 | 10 | 1 | 1 | 0 | 0：无故障；1：有故障
| 车载储能装置欠压报警 | 0x18FF91F3 | 1 | 11 | 1 | 1 | 0 | 0：无故障；1：有故障
| SOC低报警 | 0x18FF91F3 | 1 | 12 | 1 | 1 | 0 | 0：无故障；1：有故障
| 单体电池过压报警 | 0x18FF91F3 | 1 | 13 | 1 | 1 | 0 | 0：无故障；1：有故障
| 单体电池欠压报警 | 0x18FF91F3 | 1 | 14 | 1 | 1 | 0 | 0：无故障；1：有故障
| SOC过高报警 | 0x18FF91F3 | 1 | 15 | 1 | 1 | 0 | 0：无故障；1：有故障
| SOC跳变报警 | 0x18FF91F3 | 2 | 16 | 1 | 1 | 0 | 0：无故障；1：有故障
| 可充电储能系统不匹配报警 | 0x18FF91F3 | 2 | 17 | 1 | 1 | 0 | 0：无故障；1：有故障
| 电池单体一致性差报警 | 0x18FF91F3 | 2 | 18 | 1 | 1 | 0 | 0：无故障；1：有故障
| 绝缘报警 | 0x18FF91F3 | 2 | 19 | 1 | 1 | 0 | 0：无故障；1：有故障
| 车载储能装置过充 | 0x18FF91F3 | 2 | 20 | 1 | 1 | 0 | 0：无故障；1：有故障
高压附件信息
三合一 | DC-DC状态 | 0x18FF01EF | 1 | 10 | 2 | 1 | 0 | 0x00未工作；0x01工作；其他：预留 | 整车控制器控制状态
| DCDC输入电压 | 0x1801A79A | 0 | 0 | 16 | 1 | 0 | 范围：0--1000V | DC-DC反馈状态
| DCDC输出电压 | 0x1801A79A | 2 | 16 | 8 | 1 | 0 | 范围：0--50V
| DCDC输出电流 | 0x1801A79A | 3 | 24 | 16 | 0.1 | 0 | 范围：0--200A
| DCDC散热器温度 | 0x1801A79A | 5 | 40 | 8 | 1 | -40 | 范围：-40℃ ~210℃ |  | 2017.6.23更改
| 输入欠压 | 0x1801A79A | 6 | 48 | 1 | 1 | 0 | 1为故障 0为正常
| 输入过压 | 0x1801A79A | 6 | 49 | 1 | 1 | 0 | 1为故障 0为正常
| 输出状态 | 0x1801A79A | 6 | 50 | 1 | 1 | 0 | 1为故障 0为正常
| CAN状态 | 0x1801A79A | 6 | 51 | 1 | 1 | 0 | 1为故障 0为正常 |  | 2017.6.23更改
| 过热 | 0x1801A79A | 6 | 52 | 1 | 1 | 0 | 1为故障 0为正常
| 短路 | 0x1801A79A | 6 | 53 | 1 | 1 | 0 | 1为故障 0为正常
| DC/AC（油泵）状态 | 0x18FF01EF | 1 | 12 | 2 | 1 | 0 | 0x00未工作；0x01工作；其他：预留 | 整车控制器控制状态
| DCAC输入电压 | 0x1801A79B | 0 | 0 | 16 | 1 | 0 | 范围：0--1000V | DC/AC（油泵）反馈状态
| DCAC输出电压 | 0x1801A79B | 2 | 16 | 16 | 1 | 0 | 范围：0--1000V
| DCAC输出电流 | 0x1801A79B | 4 | 32 | 16 | 0.1 | 0 | 范围：0--100A
| DCAC散热器温度 | 0x1801A79B | 6 | 48 | 8 | 1 | -40 | 范围：-40℃ ~210℃ |  | 2017.6.23更改
| 输入欠压 | 0x1801A79B | 7 | 56 | 1 | 1 | 0 | 1为故障 0为正常
| 输入过压 | 0x1801A79B | 7 | 57 | 1 | 1 | 0 | 1为故障 0为正常
| 低压电源 | 0x1801A79B | 7 | 58 | 1 | 1 | 0 | 1为故障 0为正常
| CAN状态 | 0x1801A79B | 7 | 59 | 1 | 1 | 0 | 1为故障 0为正常 |  | 2017.6.23更改
| 过热 | 0x1801A79B | 7 | 60 | 1 | 1 | 0 | 1为故障 0为正常
| 短路 | 0x1801A79B | 7 | 61 | 1 | 1 | 0 | 1为故障 0为正常
| 过载 | 0x1801A79B | 7 | 62 | 1 | 1 | 0 | 1为故障 0为正常
| 缺相 | 0x1801A79B | 7 | 63 | 1 | 1 | 0 | 1为故障 0为正常
| DC/AC（气泵）状态 | 0x18FF01EF | 1 | 14 | 2 | 1 | 0 | 0x00未工作；0x01工作；其他：预留 | 整车控制器控制状态
| DCAC输入电压 | 0x1801A79D | 0 | 0 | 16 | 1 | 0 | 范围：0--1000V | DC/AC（气泵）反馈状态
| DCAC输出电压 | 0x1801A79D | 2 | 16 | 16 | 1 | 0 | 范围：0--1000V
| DCAC输出电流 | 0x1801A79D | 4 | 32 | 16 | 0.1 | 0 | 范围：0--100A
| DCAC散热器温度 | 0x1801A79D | 6 | 48 | 8 | 1 | -40 | 范围：-40℃ ~210℃ |  | 2017.6.23更改
| 输入欠压 | 0x1801A79D | 7 | 56 | 1 | 1 | 0 | 1为故障 0为正常
| 输入过压 | 0x1801A79D | 7 | 57 | 1 | 1 | 0 | 1为故障 0为正常
| 低压电源 | 0x1801A79D | 7 | 58 | 1 | 1 | 0 | 1为故障 0为正常
| CAN状态 | 0x1801A79D | 7 | 59 | 1 | 1 | 0 | 1为故障 0为正常 |  | 2017.6.23更改
| 过热 | 0x1801A79D | 7 | 60 | 1 | 1 | 0 | 1为故障 0为正常
| 短路 | 0x1801A79D | 7 | 61 | 1 | 1 | 0 | 1为故障 0为正常
| 过载 | 0x1801A79D | 7 | 62 | 1 | 1 | 0 | 1为故障 0为正常
| 缺相 | 0x1801A79D | 7 | 63 | 1 | 1 | 0 | 1为故障 0为正常
故障界面
故障界面 | VCU系统故障代码 | 0x18FECAEF | [5 empty] | 按J1939解析出SPN/FMI，找出对应故障代码 | 多个故障时循环发送（具体见报警界面故障代码表）
| MCU系统故障代码 | 0x18FECAEF | [5 empty] | 按J1939解析出SPN/FMI，找出对应故障代码 | 多个故障时循环发送（具体见报警界面故障代码表）
| BMS系统故障码 | 0x18FECAF3 | [5 empty] | 按J1939解析出SPN/FMI，找出对应故障代码 | 多个故障时循环发送（具体见报警界面故障代码表）
仪表设置
仪表设置及版本等信息，组合仪表厂家自行定义

## 报警界面
序号 | 报警信息描述 | 声音报警否 | 信号来源
仪表 | 电机低水位报警 | √ | 硬线
| 左前蹄片报警 | √ | 硬线
| 右前蹄片报警 | √ | 硬线
| 左后蹄片报警 | √ | 硬线
| 右后蹄片报警 | √ | 硬线
| 前气压报警开关 | √ | 硬线
| 后气压报警开关 | √ | 硬线

## 故障代码表
故障代码表
所在ID | 故障位置 | SPN | FMI的低三位 | 故障描述
|  | 十进制 | 十进制
0x18FECAEF | 整车控制器 | 5633 | 1 | HCU与电池控制器通讯不上
0x18FECAEF | 整车控制器 | 5634 | 1 | HCU与电机控制器通讯不上
0x18FECAEF | 整车控制器 | 5637 | 2 | HCU与仪表通讯故障
0x18FECAEF | 整车控制器 | 5638 | 7 | HCU与DCAC通讯故障
0x18FECAEF | 整车控制器 | 5639 | 4 | HCU与ABS通讯故障
0x18FECAEF | 整车控制器 | 5640 | 7 | HCU与副电池通讯故障
0x18FECAEF | 整车控制器 | 5889 | 2 | HCU认为24V电压异常
0x18FECAEF | 整车控制器 | 5890 | 2 | HCU认为电池组电压低
0x18FECAEF | 整车控制器 | 1 | 7 | 模拟量制动信号对地短接或控制器损坏
0x18FECAEF | 整车控制器 | 2 | 7 | 模拟量制动信号断路或对电源短接
0x18FECAEF | 整车控制器 | 3 | 7 | 模拟量制动信号对电源短路或气压低或CAN上制动信号异常
0x18FECAEF | 整车控制器 | 4 | 7 | 模拟量制动信号异常或CAN上制动信号异常
0x18FECAEF | 整车控制器 | 5 | 7 | 模拟量制动信号零位偏差过大
0x18FECAEF | 整车控制器 | 17 | 4 | 电容单体电压过高
0x18FECAEF | 整车控制器 | 18 | 2 | 电容温度过高
0x18FECAEF | 整车控制器 | 19 | 2 | 电容电流过大
0x18FECAEF | 整车控制器 | 20 | 1 | 电容模块连接故障
0x18FECAEF | 整车控制器 | 21 | 1 | 电容正极绝缘电阻低
0x18FECAEF | 整车控制器 | 22 | 1 | 电容负极绝缘电阻低
0x18FECAEF | 整车控制器 | 23 | 4 | 电容总电压过压
0x18FECAEF | 整车控制器 | 24 | 3 | 电容总电压欠压
0x18FECAEF | 整车控制器 | 25 | 2 | 电容总电流过流
0x18FECAEF | 整车控制器 | 101 | 7 | 转向助力失效
0x18FECAEF | 整车控制器 | 102 | 7 | 直接启动失效
0x18FECAEF | 整车控制器 | 103 | 7 | HCU认为制动气压低
0x18FECAEF | 整车控制器 | 104 | 7 | HCU认为24V蓄电池电量低
0x18FECAEF | 电机 | 520230 | 1 | 电机IGBT故障
0x18FECAEF | 电机 | 520230 | 2 | 电机母线电流过流
0x18FECAEF | 电机 | 520221 | 4 | 电机母线过压或偏大
0x18FECAEF | 电机 | 520223 | 2 | 电机IGBT温度过高或传感器异常
0x18FECAEF | 电机 | 520227 | 2 | 电机过温
0x18FECAEF | 电机 | 520223 | 1 | 电机通讯故障
0x18FECAEF | 电机 | 520229 | 2 | 电机相电流硬件过流
0x18FECAEF | 电机 | 520221 | 3 | 电机母线欠压
0x18FECAEF | 电机 | 520228 | 1 | 电机转速超速或转速信号异常
0x18FECAEF | 电机 | 520227 | 3 | 电机温度偏大
0x18FECAEF | 电机 | 520221 | 7 | 电机母线电压偏小
0x18FECAEF | 电机 | 520221 | 4 | 电机母线过压或偏大
0x18FECAEF | 电机 | 520223 | 3 | 电机IGBT温度偏高
0x18FECAEF | 电机 | 520229 | 3 | 电机相电流过载
0x18FECAEF | 电机 | 520262 | 2 | 电机堵转保护
0x18FECAEF | 电机 | 520225 | 2 | 电机电流传感器异常
0x18FECAEF | 电机 | 520263 | 1 | 电机三相绝缘故障
0x18FECAEF | 电机 | 520225 | 2 | 电机电流传感器异常
0x18FECAEF | 电机 | 520221 | 2 | 电机电压传感器信号超过最大范围
0x18FECAEF | 电机 | 520265 | 2 | 电机其他故障
0x18FECAEF | 电机 | 520223 | 2 | 电机IGBT温度过高或传感器异常
0x18FECAEF | 电机 | 520226 | 2 | 电机温度传感器异常
0x18FECAEF | 电机 | 520228 | 1 | 电机转速超速或转速信号异常
0x18FECAEF | 电机 | 520261 | 2 | 电机低压供电异常
0x18FECAEF | 电机 | 520229 | 1 | 电机母线或三相线断路
0x18FECAEF | 电机 | 520260 | 2 | 电机初始化故障
0x18FECAEF | 电机 | 520262 | 7 | 电机轻微堵转警告
0x18FECAEF | 电机 | 520264 | 1 | 电机本体低压接插件连接异常
0x18FECAF3 | 电池 | 521011 | 2 | BMS内CAN错误报警
0x18FECAF3 | 电池 | 521021 | 2 | BMS外CAN错误报警
0x18FECAF3 | 电池 | 521031 | 2 | 单体超电压报警1
0x18FECAF3 | 电池 | 521032 | 2 | 单体超电压报警2
0x18FECAF3 | 电池 | 521041 | 2 | 单体低电压报警1
0x18FECAF3 | 电池 | 521042 | 2 | 单体低电压报警2
0x18FECAF3 | 电池 | 521051 | 2 | 电池组超温报警1
0x18FECAF3 | 电池 | 521052 | 2 | 电池组超温报警2
0x18FECAF3 | 电池 | 521061 | 2 | 电池组低温报警1
0x18FECAF3 | 电池 | 521062 | 2 | 电池组低温报警2
0x18FECAF3 | 电池 | 521071 | 2 | 电池组电压偏差报警
0x18FECAF3 | 电池 | 521081 | 2 | 电池组温度偏差报警
0x18FECAF3 | 电池 | 521091 | 2 | 电池组超电压报警
0x18FECAF3 | 电池 | 521101 | 2 | BMS继电器故障
0x18FECAF3 | 电池 | 521111 | 2 | BMS状态报警
0x18FECAF3 | 电池 | 521121 | 2 | 电池组错误报警
0x18FECAF3 | 电池 | 520294 | 2 | 单体过压
0x18FECAF3 | 电池 | 520294 | 3 | 单体欠压
0x18FECAF3 | 电池 | 520294 | 1 | 单体电压传感器异常
0x18FECAF3 | 电池 | 520295 | 2 | 电池内部电压过高
0x18FECAF3 | 电池 | 520295 | 3 | 电池内部电压过低
0x18FECAF3 | 电池 | 520295 | 1 | 电池内部电压传感器异常
0x18FECAF3 | 电池 | 520296 | 2 | 电池输出端电压传感器异常
0x18FECAF3 | 电池 | 520297 | 2 | 电池单体不均衡
0x18FECAF3 | 电池 | 520298 | 2 | 电池均衡电路故障
0x18FECAF3 | 电池 | 520299 | 2 | 单体过温
0x18FECAF3 | 电池 | 520300 | 1 | 单体温度传感器异常
0x18FECAF3 | 电池 | 520300 | 2 | 单体温差过大
0x18FECAF3 | 电池 | 520301 | 2 | 单体进气温度传感器异常
0x18FECAF3 | 电池 | 520303 | 1 | 电池绝缘异常
0x18FECAF3 | 电池 | 520304 | 2 | 充电电流过大
0x18FECAF3 | 电池 | 520304 | 3 | 放电电流过大
0x18FECAF3 | 电池 | 520305 | 2 | 电池精细电流传感器异常
0x18FECAF3 | 电池 | 520306 | 2 | 电池粗糙电流传感器异常
0x18FECAF3 | 电池 | 520307 | 7 | 电池EEPROM错误
0x18FECAF3 | 电池 | 520308 | 2 | 电池通讯错误
0x18FECAF3 | 电池 | 520309 | 2 | 电池低压供电异常
0x18FECAF3 | 电池 | 520310 | 2 | 电池预充继电器异常
0x18FECAF3 | 电池 | 520311 | 2 | 电池正极继电器异常
0x18FECAF3 | 电池 | 520312 | 2 | 电池负极继电器异常
0x18FECAF3 | 电池 | 520315 | 2 | 电池单体通讯错误
0x18FECAF3 | 电池 | 520316 | 2 | 电池包错误
0x18FECAF3 | 电池 | 520319 | 2 | 电池预充失败
0x18FECAF3 | 电池 | 520448 | 2 | 电池主高压互锁开路
0x18FECAF3 | 电池 | 520449 | 2 | 电池辅助高压互锁开路
0x18FECAF3 | 电池 | 520450 | 1 | 电池碰撞故障\紧急故障
0x18FECAF3 | 电池 | 520451 | 2 | 电池极柱温度异常
0x18FECAF3 | 电池 | 520452 | 2 | 电池其他故障
0x18FECAF3 | 电池 | 520453 | 2 | BMS初始化故障
注.1.VCU发单个故障码时ID为0x18FECAEF;多个故障码时ID为:0x1CECFFEF (TP.CM)和0x1CEBFFEF (TP.DT)，解码方式参见SAE J1939/73。
2.电机发送的故障代码必须严格按照此故障码规则进行发送，整车控制器进行转发
3.BMS解码规则同VCU

## 故障代码解码协议
1. 报文 ID：0x18FECAEF
OUT | IN | ID：0x18FECAEF | [5 empty] | 周期
整车控制器VCU | 广播 | PGN-0xFECA | [5 empty] | 1000 ms
|  | P | R | DP | PF | PS | SA
|  | 6 | 0 | 0 | 254 | 202 | 239
数据项名称 |  | 起始字节(从0开始) | 起始位(从0开始) | 位长度 | 精度 | 偏移量 | 报文解析说明
HCU故障-故障黄灯 |  | 0 | 2 | 2 | 1 | 0 | 00：OFF 01：ON
HCU故障-故障红灯 |  | 0 | 4 | 2 | 1 | 0 | 00：OFF 01：ON
HCU故障-蜂鸣器响 |  | 0 | 6 | 2 | 1 | 0 | 00：OFF 01：ON
VCU及MCU故障-故障代码 |  | 2 | 16 | 32 | 1 | 0 | 按J1939解析出SPN/FMI，找出对应故障代码(包含VCU及MCU故障)
2. 报文 ID：0x1CECFFEF
OUT | IN | ID：0x1CECFFEF | [5 empty] | 周期
整车控制器VCU | 广播 | PGN-0xECFF | [5 empty] | 5000 ms
|  | P | R | DP | PF | PS | SA
|  | 7 | 0 | 0 | 236 | 255 | 239
数据项名称 |  | 起始字节(从0开始) | 起始位(从0开始) | 位长度 | 精度 | 偏移量 | 报文解析说明
控制byte |  | 0 | 0 | 8 | 1 | 1 | 控制byte，确保32个
总共信息数 |  | 1 | 8 | 16 | 1 | 0 | 总共信息数，byte个数
总共包数 |  | 3 | 24 | 8 | 1 | 0 | 按照十进制计数
保留 |  | 4 | 32 | 8 | 1 | 1
PGN编码 |  | 5 | 40 | 24 | 1 | 0
3. 报文 ID：0x1CEBFFEF
OUT | IN | ID：0x1CEBFFEF | [5 empty] | 周期
整车控制器VCU | 广播 | PGN-0xEBFF | [5 empty] | 5000 ms
|  | P | R | DP | PF | PS | SA
|  | 7 | 0 | 0 | 235 | 255 | 239
数据项名称 |  | 起始字节(从0开始) | 起始位(从0开始) | 位长度 | 精度 | 偏移量 | 报文解析说明
序列号 |  | 0 | 0 | 8 | 1 | 1
包内数据 |  | 1 | 8 | 56 | 1 | 0 | 按J1939解析出SPN/FMI，找出对应故障代码(包含VCU及MCU故障)
4. 报文 ID：0x18FECAF3
OUT | IN | ID：0x18FECAF3 | [5 empty] | 周期
电池BMS | 广播 | PGN-0xFECA | [5 empty] | 100 ms
|  | P | R | DP | PF | PS | SA
|  | 6 | 0 | 0 | 254 | 202 | 243
数据项名称 |  | 起始字节(从0开始) | 起始位(从0开始) | 位长度 | 精度 | 偏移量 | 报文解析说明
BMS故障-故障代码 |  | 2 | 16 | 32 | 1 | 0 | 按J1939解析出SPN/FMI，找出对应故障代码
5. 报文 ID：0x1CECFFF3
OUT | IN | ID：0x1CECFFF3 | [5 empty] | 周期
电池BMS | 广播 | PGN-0xECFF | [5 empty] | 5000 ms
|  | P | R | DP | PF | PS | SA
|  | 7 | 0 | 0 | 236 | 255 | 243
数据项名称 |  | 起始字节(从0开始) | 起始位(从0开始) | 位长度 | 精度 | 偏移量 | 报文解析说明
控制byte |  | 0 | 0 | 8 | 1 | 1 | 控制byte，确保32个
总共信息数 |  | 1 | 8 | 16 | 1 | 0 | 总共信息数，byte个数
总共包数 |  | 3 | 24 | 8 | 1 | 0 | 按照十进制计数
保留 |  | 4 | 32 | 8 | 1 | 1
PGN编码 |  | 5 | 40 | 24 | 1 | 0
6. 报文 ID：0x1CEBFFF3
OUT | IN | ID：0x1CEBFFF3 | [5 empty] | 周期
电池BMS | 广播 | PGN-0xEBFF | [5 empty] | 5000 ms
|  | P | R | DP | PF | PS | SA
|  | 7 | 0 | 0 | 235 | 255 | 243
数据项名称 |  | 起始字节(从0开始) | 起始位(从0开始) | 位长度 | 精度 | 偏移量 | 报文解析说明
序列号 |  | 0 | 0 | 8 | 1 | 1
包内数据 |  | 1 | 8 | 56 | 1 | 0 | 按J1939解析出SPN/FMI，找出对应故障代码

## 仪表发送报文通讯协议
1. 报文 ID：0x18FFF117
OUT | IN | ID：0x18FFF117 | [5 empty] | 周期
组合仪表ICM | 广播 | PGN-0xFFF1 | [5 empty] | 500 ms
|  | P | R | DP | PF | PS | SA
|  | 6 | 0 | 0 | 255 | 241 | 23
数据项名称 |  | 起始字节(从0开始) | 起始位(从0开始) | 位长度 | 精度 | 偏移量 | 报文解析说明
手刹信号 |  | 0 | 0 | 2 | 1 | 0 | 00：未拉手刹 01：拉手刹 10：错误 11：无效
前门开关信号 |  | 0 | 2 | 2 | 1 | 0 | 00：OFF 01：ON 11：无效
后门开关信号 |  | 0 | 4 | 2 | 1 | 0 | 00：OFF 01：ON 11：无效
后舱门开关信号 |  | 0 | 6 | 2 | 1 | 0 | 00：OFF 01：ON 11：无效
脚刹车信号 |  | 1 | 8 | 2 | 1 | 0 | 00：脚刹松开 01：脚刹踩下 10：错误 11：无效
制动故障报警 |  | 1 | 10 | 2 | 1 | 0 | 01：后桥气压报警；10：前桥气压报警；11：前后气压都报警
打气泵温度 |  | 3 | 24 | 8 | 1 | -40 | 范围-40-210℃
低压电池电压 |  | 4 | 32 | 8 | 0.2 | 0 | 24V电池电压，单位V
制动气缸压力1 |  | 5 | 40 | 8 | 0.01 | 0 | 制动前缸气压
制动气缸压力2 |  | 6 | 48 | 8 | 0.01 | 0 | 制动后缸气压
制动气缸压力3 |  | 7 | 56 | 8 | 0.01 | 0 | 手刹气压
2. 报文 ID：0x18FFF217
OUT | IN | ID：0x18FFF217 | [5 empty] | 周期
组合仪表ICM | 广播 | PGN-0xFFF2 | [5 empty] | 1000 ms
|  | P | R | DP | PF | PS | SA
|  | 6 | 0 | 0 | 255 | 242 | 23
数据项名称 |  | 起始字节(从0开始) | 起始位(从0开始) | 位长度 | 精度 | 偏移量 | 报文解析说明
车辆累计行驶里程 |  | 0 | 0 | 32 | 0.1 | 0 | 整车从运行到现在累计行驶的里程数
车辆当前行驶里程 |  | 4 | 32 | 32 | 0.1 | 0 | 整车从清除当前里程数到现在行驶的里程数